## README
12UCubeSat 全参数化设计配置表（单表整合版）
目标：在工程根目录直接编辑本 Excel，再运行根目录 .bat，即可自动生成/更新整星硬件设计参数、任务场景、初始条件与仿真设置。最终工程只保留 CompleteMission.mo 作为唯一仿真入口。
项目 | 说明
用户工作流 | 1）编辑根目录 Excel；2）填写真实日期、时长及完整轨道状态；3）运行根目录 .bat；4）脚本校验固定星历/EOP并生成环境表与Modelica配置；5）手动运行唯一入口 CompleteMission。
Components | 八个分系统全部汇总到一个 Sheet；Subsystem 列标记参数归属。用户通常只编辑 Value 与 UseDefault。
Value | 当前配置值。所有参数均已显式写入当前模型默认基线，不允许依赖“空白代表一个看不见的默认值”。
DefaultValue | 当前 Modelica 默认基线，仅用于审计/恢复默认。正常用户不直接编辑。
UseDefault | TRUE：沿用 Default*Config；FALSE：由 Value 覆盖。
PlannedConfigKey | 建议未来统一配置 record 的路径。Excel → Generated*Config.mo 应写到这里。
机械单一事实源 | 组件质量、质心、局部惯量可编辑；整星总质量、整星质心和完整惯量张量必须由机械事实源自动汇总，不允许重复手工输入。
场景与设计分离 | Orbit/Simulation/Ephemeris定义绝对时间和轨道环境；GroundStations/ImagingTargets/InitialConditions保持任务与非轨道初值；Components保持硬件设计。
Excel位置 | 最终文件必须放在 12UCubeSat 工程根目录，不再要求用户进入 tools/Input。

## Meta
12UCubeSat · 配置元数据
本工作簿是根目录唯一配置前端：统一呈现场景输入、整星组件设计参数和仿真设置。用户只编辑黄色带边框区域；根目录 .bat 负责校验、生成配置并更新唯一仿真入口 CompleteMission。
Parameter | Value | DefaultValue | Description | Tool / Model Target | Notes
ScenarioName | MOSAIC_12UCubeSat_DefaultDesign | MOSAIC_12UCubeSat_DefaultDesign | 结果目录/参数快照使用的场景名称。 | tools/excel_to_* / result directory | 建议只使用字母、数字和下划线。
MissingValuePolicy | DEFAULT | DEFAULT | 缺值策略：DEFAULT继承Modelica默认；ERROR则必要空值终止生成。 | parameter resolver | 设计Sheet仍显示DefaultValue；空白不应成为隐藏默认。
StrictValidation | FALSE | FALSE | TRUE时把Warning提升为Error。 | parameter validator | 正式批量仿真建议TRUE；调试期可FALSE。

## Orbit
轨道配置
支持Cartesian/GCRS六维状态或既有Keplerian六根数；生成器离线传播J2与日月第三体，并生成真实历元环境表。
Parameter | Value | Unit | DefaultValue | UseDefault | ModelicaTarget | Description | Notes
SemiMajorAxis | 6835.3614 | km | 6835.3614 | TRUE | Scenarios.OrbitConfig.semiMajorAxis | 轨道半长轴。 | 生成时 km→m。
Eccentricity | 0.0021067 | 1 | 0.0021067 | TRUE | Scenarios.OrbitConfig.eccentricity | 轨道偏心率。 | 0≤e<1。
Inclination | 97.4315 | deg | 97.4315 | TRUE | Scenarios.OrbitConfig.inclination | 轨道倾角。 | 生成时 deg→rad。
InitialRAAN | 135.8175 | deg | 135.8175 | TRUE | Scenarios.OrbitConfig.initialRAAN | 初始升交点赤经。 | 生成时 deg→rad。
InitialMeanAnomaly | 268.8129 | deg | 268.8129 | TRUE | Scenarios.OrbitConfig.initialMeanAnomaly | 初始平近点角。 | 生成时 deg→rad。
ArgumentOfPerigee | 0 | deg | 0 | TRUE | Scenarios.OrbitConfig.argumentOfPerigee | 近地点幅角。 | 生成时 deg→rad。
InitialEpoch | 0 | s | 0 | TRUE | Scenarios.OrbitConfig.initialEpoch | 相对仿真开始时刻的轨道历元。 | 旧相对历元字段；新链不再叠加该偏置。
StateInputMode | Cartesian | text | Cartesian | FALSE | Scenarios.OrbitConfig.stateInputMode | 初始轨道状态输入方式。 | Cartesian读取完整六维状态；Keplerian读取原六根数。
StateFrame | GCRS | text | GCRS | FALSE | Scenarios.OrbitConfig.stateFrame | 笛卡尔初始状态坐标系。 | 本轮只支持GCRS；TEME/ITRS/ECI等字符串会被拒绝。
StateEpochDateTime |  | datetime |  | FALSE | Scenarios.OrbitConfig.stateEpochUTC | 六维状态或六根数对应的绝对历元。 | 留空表示等于Simulation.StartDateTime。
X0 | -493801.274 | m | -493801.274 | FALSE | Scenarios.OrbitConfig.inputPosition[1] | GCRS初始位置X。 | 迁移示例由当前有效六根数精确换算，并非实测轨道。
Y0 | -752595.4966 | m | -752595.4966 | FALSE | Scenarios.OrbitConfig.inputPosition[2] | GCRS初始位置Y。 | Cartesian模式下必须完整填写。
Z0 | -6776165.4927 | m | -6776165.4927 | FALSE | Scenarios.OrbitConfig.inputPosition[3] | GCRS初始位置Z。 | Cartesian模式下必须完整填写。
VX0 | -5490.2525 | m/s | -5490.2525 | FALSE | Scenarios.OrbitConfig.inputVelocity[1] | GCRS初始速度X。 | 不得缺省为零。
VY0 | 5304.3492 | m/s | 5304.3492 | FALSE | Scenarios.OrbitConfig.inputVelocity[2] | GCRS初始速度Y。 | 不得缺省为零。
VZ0 | -172.8116 | m/s | -172.8116 | FALSE | Scenarios.OrbitConfig.inputVelocity[3] | GCRS初始速度Z。 | 不得缺省为零。

## GroundStations
地面站配置 · 最多8站
每行就是当前标准数据库记录；默认启用 Beijing、Kiruna、PuntaArenas、Sanya 四站。这里的“默认”已直接写在表格里，不再用空白继承隐藏。
Slot | Enabled | ID | Name | Latitude_deg | Longitude_deg | Altitude_m | MinElevation_deg | Priority | ModelicaTarget | Notes
1 | TRUE | 1 | Beijing | 40.4 | 116.4 | 0 | 10 | 1 | Scenarios.ScenarioConfig.groundStations[1] | 每行对应固定数组槽位；Enabled=FALSE时保留记录但不参与计算。
2 | TRUE | 2 | Kiruna | 67.9 | 18.4 | 0 | 10 | 2 | Scenarios.ScenarioConfig.groundStations[2] | 每行对应固定数组槽位；Enabled=FALSE时保留记录但不参与计算。
3 | TRUE | 3 | PuntaArenas | -53.1 | -70.7 | 0 | 10 | 3 | Scenarios.ScenarioConfig.groundStations[3] | 每行对应固定数组槽位；Enabled=FALSE时保留记录但不参与计算。
4 | FALSE | 4 | Miyun | 40.4508 | 116.8567 | 109 | 10 | 4 | Scenarios.ScenarioConfig.groundStations[4] | 每行对应固定数组槽位；Enabled=FALSE时保留记录但不参与计算。
5 | FALSE | 5 | Kashgar | 39.5051 | 75.9929 | 1307 | 10 | 5 | Scenarios.ScenarioConfig.groundStations[5] | 每行对应固定数组槽位；Enabled=FALSE时保留记录但不参与计算。
6 | TRUE | 6 | Sanya | 18.3121 | 109.3099 | 22 | 10 | 6 | Scenarios.ScenarioConfig.groundStations[6] | 每行对应固定数组槽位；Enabled=FALSE时保留记录但不参与计算。
7 | FALSE | 7 | Kunming | 25.04 | 102.718 | 1890 | 5 | 7 | Scenarios.ScenarioConfig.groundStations[7] | 每行对应固定数组槽位；Enabled=FALSE时保留记录但不参与计算。
8 | FALSE | 8 | Kiruna_Arctic | 67.8833 | 21.0667 | 334 | 5 | 8 | Scenarios.ScenarioConfig.groundStations[8] | 每行对应固定数组槽位；Enabled=FALSE时保留记录但不参与计算。

## ImagingTargets
拍摄目标配置 · 最多32个
当前标准场景启用前10个目标；其余记录可按需要启用。最低仰角、优先级等是任务场景输入，不属于卫星硬件设计。
Slot | Enabled | ID | Name | Latitude_deg | Longitude_deg | Altitude_m | MinElevation_deg | Priority | ModelicaTarget | Notes
1 | TRUE | 1 | Santiago | -33.4489 | -70.6693 | 0 | 25 | 1 | Scenarios.ScenarioConfig.imagingTargets[1] | Enabled=FALSE时保留为数据库记录；目标地理位置改变不会修改卫星硬件。
2 | TRUE | 2 | WashingtonDC | 38.9072 | -77.0369 | 0 | 25 | 1 | Scenarios.ScenarioConfig.imagingTargets[2] | Enabled=FALSE时保留为数据库记录；目标地理位置改变不会修改卫星硬件。
3 | TRUE | 3 | SanFrancisco | 37.7749 | -122.4194 | 0 | 25 | 1 | Scenarios.ScenarioConfig.imagingTargets[3] | Enabled=FALSE时保留为数据库记录；目标地理位置改变不会修改卫星硬件。
4 | TRUE | 4 | Auckland | -36.8509 | 174.7645 | 0 | 25 | 1 | Scenarios.ScenarioConfig.imagingTargets[4] | Enabled=FALSE时保留为数据库记录；目标地理位置改变不会修改卫星硬件。
5 | TRUE | 5 | Canberra | -35.2809 | 149.13 | 0 | 25 | 1 | Scenarios.ScenarioConfig.imagingTargets[5] | Enabled=FALSE时保留为数据库记录；目标地理位置改变不会修改卫星硬件。
6 | TRUE | 6 | Tokyo | 35.6762 | 139.6503 | 0 | 25 | 1 | Scenarios.ScenarioConfig.imagingTargets[6] | Enabled=FALSE时保留为数据库记录；目标地理位置改变不会修改卫星硬件。
7 | TRUE | 7 | Dalian | 38.914 | 121.6147 | 0 | 25 | 1 | Scenarios.ScenarioConfig.imagingTargets[7] | Enabled=FALSE时保留为数据库记录；目标地理位置改变不会修改卫星硬件。
8 | TRUE | 8 | Karachi | 24.8607 | 67.0011 | 0 | 25 | 1 | Scenarios.ScenarioConfig.imagingTargets[8] | Enabled=FALSE时保留为数据库记录；目标地理位置改变不会修改卫星硬件。
9 | TRUE | 9 | Riyadh | 24.7136 | 46.6753 | 0 | 25 | 1 | Scenarios.ScenarioConfig.imagingTargets[9] | Enabled=FALSE时保留为数据库记录；目标地理位置改变不会修改卫星硬件。
10 | TRUE | 10 | Amsterdam | 52.3676 | 4.9041 | 0 | 25 | 1 | Scenarios.ScenarioConfig.imagingTargets[10] | Enabled=FALSE时保留为数据库记录；目标地理位置改变不会修改卫星硬件。
11 | TRUE | 11 | Berlin | 52.52 | 13.405 | 0 | 25 | 18 | Scenarios.ScenarioConfig.imagingTargets[11] | Enabled=FALSE时保留为数据库记录；目标地理位置改变不会修改卫星硬件。
12 | FALSE | 12 | Tokyo | 35.676 | 139.65 | 0 | 25 | 17 | Scenarios.ScenarioConfig.imagingTargets[12] | Enabled=FALSE时保留为数据库记录；目标地理位置改变不会修改卫星硬件。
13 | FALSE | 13 | London | 51.507 | -0.128 | 0 | 25 | 16 | Scenarios.ScenarioConfig.imagingTargets[13] | Enabled=FALSE时保留为数据库记录；目标地理位置改变不会修改卫星硬件。
14 | FALSE | 14 | NewDelhi | 28.614 | 77.209 | 0 | 25 | 15 | Scenarios.ScenarioConfig.imagingTargets[14] | Enabled=FALSE时保留为数据库记录；目标地理位置改变不会修改卫星硬件。
15 | FALSE | 15 | Paris | 48.857 | 2.352 | 0 | 25 | 14 | Scenarios.ScenarioConfig.imagingTargets[15] | Enabled=FALSE时保留为数据库记录；目标地理位置改变不会修改卫星硬件。
16 | FALSE | 16 | Rome | 41.903 | 12.496 | 0 | 25 | 13 | Scenarios.ScenarioConfig.imagingTargets[16] | Enabled=FALSE时保留为数据库记录；目标地理位置改变不会修改卫星硬件。
17 | TRUE | 17 | Moscow | 55.756 | 37.617 | 0 | 25 | 12 | Scenarios.ScenarioConfig.imagingTargets[17] | Enabled=FALSE时保留为数据库记录；目标地理位置改变不会修改卫星硬件。
18 | FALSE | 18 | Brasilia | -15.794 | -47.883 | 0 | 25 | 11 | Scenarios.ScenarioConfig.imagingTargets[18] | Enabled=FALSE时保留为数据库记录；目标地理位置改变不会修改卫星硬件。
19 | TRUE | 19 | Ottawa | 45.422 | -75.697 | 0 | 25 | 10 | Scenarios.ScenarioConfig.imagingTargets[19] | Enabled=FALSE时保留为数据库记录；目标地理位置改变不会修改卫星硬件。
20 | FALSE | 20 | Canberra | -35.281 | 149.13 | 0 | 25 | 9 | Scenarios.ScenarioConfig.imagingTargets[20] | Enabled=FALSE时保留为数据库记录；目标地理位置改变不会修改卫星硬件。
21 | FALSE | 21 | MexicoCity | 19.433 | -99.133 | 0 | 25 | 8 | Scenarios.ScenarioConfig.imagingTargets[21] | Enabled=FALSE时保留为数据库记录；目标地理位置改变不会修改卫星硬件。
22 | TRUE | 22 | Madrid | 40.417 | -3.704 | 0 | 25 | 7 | Scenarios.ScenarioConfig.imagingTargets[22] | Enabled=FALSE时保留为数据库记录；目标地理位置改变不会修改卫星硬件。
23 | FALSE | 23 | Seoul | 37.567 | 126.978 | 0 | 25 | 6 | Scenarios.ScenarioConfig.imagingTargets[23] | Enabled=FALSE时保留为数据库记录；目标地理位置改变不会修改卫星硬件。
24 | FALSE | 24 | Ankara | 39.933 | 32.86 | 0 | 25 | 5 | Scenarios.ScenarioConfig.imagingTargets[24] | Enabled=FALSE时保留为数据库记录；目标地理位置改变不会修改卫星硬件。
25 | FALSE | 25 | Jakarta | -6.208 | 106.846 | 0 | 25 | 4 | Scenarios.ScenarioConfig.imagingTargets[25] | Enabled=FALSE时保留为数据库记录；目标地理位置改变不会修改卫星硬件。
26 | FALSE | 26 | Amsterdam | 52.368 | 4.904 | 0 | 25 | 3 | Scenarios.ScenarioConfig.imagingTargets[26] | Enabled=FALSE时保留为数据库记录；目标地理位置改变不会修改卫星硬件。
27 | FALSE | 27 | Riyadh | 24.714 | 46.675 | 0 | 25 | 2 | Scenarios.ScenarioConfig.imagingTargets[27] | Enabled=FALSE时保留为数据库记录；目标地理位置改变不会修改卫星硬件。
28 | FALSE | 28 | Bern | 46.948 | 7.447 | 0 | 25 | 1 | Scenarios.ScenarioConfig.imagingTargets[28] | Enabled=FALSE时保留为数据库记录；目标地理位置改变不会修改卫星硬件。
29 | FALSE | [5 empty] | 25 |  | Scenarios.ScenarioConfig.imagingTargets[29] | Enabled=FALSE时保留为数据库记录；目标地理位置改变不会修改卫星硬件。
30 | FALSE | [5 empty] | 25 |  | Scenarios.ScenarioConfig.imagingTargets[30] | Enabled=FALSE时保留为数据库记录；目标地理位置改变不会修改卫星硬件。
31 | FALSE | [5 empty] | 25 |  | Scenarios.ScenarioConfig.imagingTargets[31] | Enabled=FALSE时保留为数据库记录；目标地理位置改变不会修改卫星硬件。
32 | FALSE | [5 empty] | 25 |  | Scenarios.ScenarioConfig.imagingTargets[32] | Enabled=FALSE时保留为数据库记录；目标地理位置改变不会修改卫星硬件。

## InitialConditions
仿真初始条件（当前标准24 h运行快照）
这些值描述“从什么在轨状态开始”，不是硬件设计参数。当前Value已按最新(29)标准场景/warm-start显式填写；更改硬件热参数后建议重新评估热初值。
Subsystem | Parameter | Value | Unit | DefaultValue | UseDefault | ModelicaTarget | Description | Notes
Scenario | OperationalSnapshotStart | TRUE | Boolean | TRUE | TRUE | Scenarios.ScenarioConfig.operationalSnapshotStart | 从已进入稳定在轨运行状态的快照开始。 | 不是任务控制律；决定初始化语义。
AOCS | InitialRoll | 0 | deg | 0 | TRUE | Scenarios.InitialConditionConfig.roll | 初始Roll。 | 生成时deg→rad。
AOCS | InitialPitch | 21.6986 | deg | 21.6986 | TRUE | Scenarios.InitialConditionConfig.pitch | 初始Pitch。 | 生成时deg→rad。
AOCS | InitialYaw | 0 | deg | 0 | TRUE | Scenarios.InitialConditionConfig.yaw | 初始Yaw。 | 生成时deg→rad。
AOCS | InitialWx | -0.0019195 | deg/s | -0.0019195 | TRUE | Scenarios.InitialConditionConfig.wx | 初始本体X角速度。 | 生成时deg/s→rad/s。
AOCS | InitialWy | -0.0041825 | deg/s | -0.0041825 | TRUE | Scenarios.InitialConditionConfig.wy | 初始本体Y角速度。 | 生成时deg/s→rad/s。
AOCS | InitialWz | -0.00095948 | deg/s | -0.00095948 | TRUE | Scenarios.InitialConditionConfig.wz | 初始本体Z角速度。 | 生成时deg/s→rad/s。
EPS | BatterySOC | 0.8 | 1 | 0.8 | TRUE | Scenarios.InitialConditionConfig.batterySOC | 电池初始SOC。 | 0…1。
Thermal | BatteryCellTemperature | 6.76 | degC | 6.76 | TRUE | Scenarios.InitialConditionConfig.batteryCellTemperature | 电池电芯运行态初温。 | 生成时degC→K。
Thermal | BatteryEnclosureTemperature | 6.11 | degC | 6.11 | TRUE | Scenarios.InitialConditionConfig.batteryEnclosureTemperature | 电池壳体运行态初温。 | 生成时degC→K。
DataHandling | OBCCPUTemperature | 4.78 | degC | 4.78 | TRUE | Scenarios.InitialConditionConfig.obcCpuTemperature | OBC CPU运行态初温。 | 生成时degC→K。
DataHandling | OBCBoardTemperature | 3.79 | degC | 3.79 | TRUE | Scenarios.InitialConditionConfig.obcBoardTemperature | OBC板运行态初温。 | 生成时degC→K。
Thermal | BusDeckTemperature | 1.99 | degC | 1.99 | TRUE | Scenarios.InitialConditionConfig.busDeckTemperature | 内部设备舱板运行态初温。 | 最新热边界warm-start。
Thermal | ExternalShellTemperature | -7.01 | degC | -7.01 | TRUE | Scenarios.InitialConditionConfig.externalShellTemperature | 外表面等效热节点初温。 | 最新热边界warm-start。
EPS | PCDUBoardTemperature | 15.21 | degC | 15.21 | TRUE | Scenarios.InitialConditionConfig.pcduBoardTemperature | PCDU/MPPT板初温。 | 生成时degC→K。
Payload | CameraOpticalBenchTemperature | 2.68 | degC | 2.68 | TRUE | Scenarios.InitialConditionConfig.cameraOpticalBenchTemperature | 对地相机光机结构初温。 | 生成时degC→K。
Payload | CameraFocalBoxTemperature | 2.66 | degC | 2.66 | TRUE | Scenarios.InitialConditionConfig.cameraFocalBoxTemperature | 对地相机焦面盒初温。 | 生成时degC→K。
DataHandling | DataRecorderStoredData | 38.4 | GB | 38.4 | TRUE | Scenarios.InitialConditionConfig.dataRecorderStoredBytes | 数据记录器初始已用容量。 | 生成时GB→byte（1 GB=1e9 byte）。
AOCS | ReactionWheelXSpeed | 56.5 | rad/s | 56.5 | TRUE | Scenarios.InitialConditionConfig.wheelSpeed[1] | X轮初始角速度。 | 约539.5 rpm。
AOCS | ReactionWheelYSpeed | 153.8 | rad/s | 153.8 | TRUE | Scenarios.InitialConditionConfig.wheelSpeed[2] | Y轮初始角速度。 | 约1468.7 rpm。
AOCS | ReactionWheelZSpeed | -161.6 | rad/s | -161.6 | TRUE | Scenarios.InitialConditionConfig.wheelSpeed[3] | Z轮初始角速度。 | 约-1543.2 rpm。
AOCS | ReactionWheelSSpeed | -7.8 | rad/s | -7.8 | TRUE | Scenarios.InitialConditionConfig.wheelSpeed[4] | S轮初始角速度。 | 约-74.5 rpm。

## Simulation
OpenModelica 仿真设置
仿真以真实日期和物理时长定义；Modelica time仍从0 s开始，IDA内部保持自适应步长。
Parameter | Value | Unit | DefaultValue | ToolTarget | Description | Notes
StartTime | 0 | s | 0 | experiment(StartTime) | 仿真开始时间。 | 派生值，固定为0 s。
StopTime | 86400 | s | 86400 | experiment(StopTime) | 仿真结束时间。 | 派生值，由Duration换算。
OutputInterval | 1 | s | 1 | experiment(Interval) | 结果输出网格间隔。 | 只控制结果网格，IDA内部仍为自适应步长。
Tolerance | 1e-07 | 1 | 1e-05 | experiment(Tolerance) | 积分相对容差。 | 不要通过放宽容差掩盖模型问题。
Solver | ida | - | ida | __OpenModelica_simulationFlags(s) | 主积分器。 | 当前标准IDA。
IDALinearSolver | spgmr | - | spgmr | __OpenModelica_simulationFlags(idaLS) | IDA线性求解器。 | 当前使用SPGMR。
Jacobian | coloredNumerical | - | coloredNumerical | __OpenModelica_simulationFlags(jacobian) | Jacobian策略。 | 当前使用着色数值Jacobian。
MaxSizeLinearTearing | 1000 | 1 | 1000 | __OpenModelica_commandLineOptions | 最大线性撕裂规模设置。 | 来自CompleteMission当前命令行选项。
StartDateTime | 2026-10-01 | datetime | 46271 | absolute epoch | 仿真起始日期时间。 | 与TimeZone共同解析；不得留空。
TimeZone | UTC | text | UTC | absolute epoch | 起始日期和状态历元采用的显式时区。 | 支持UTC和Asia/Shanghai；不使用本机默认时区。
Duration | 24 | h | 24 | experiment(StopTime) | 连续物理运行时长。 | StartTime固定派生为0；StopTime由本值换算。

## Components
12UCubeSat · 八分系统组件设计参数（统一配置表）
本表汇总 EPS、GNC、Payload、DataHandling、Communication、Navigation、ThermalControl、Structure 八个分系统的关键硬件/物理/功能参数。用户主要编辑 Value 与 UseDefault；控制律参数明确不在本表。黄色带深色边框单元格为用户可编辑区域。
Subsystem | Instance | ComponentModel | Category | Parameter | 中文参数 | Value | Unit | DefaultValue | UseDefault | CurrentStatus | CurrentModelTarget | PlannedConfigKey | Description | Notes / Validation | Changed
EPS | battery | Components.BatteryUnit | Functional | SeriesCellCount | 串联电芯数 | 4 | 1 | 4 | TRUE | H-当前内部硬编码，需提升为Component参数 | Components.BatteryUnit.cells.Ns | SpacecraftDesignConfig.eps.battery.SeriesCellCount | 电池串联级数；当前为4S。 | 结构型参数，改变后需重新翻译模型。 | 默认
EPS | battery | Components.BatteryUnit | Functional | ParallelCellCount | 并联支路数 | 2 | 1 | 2 | TRUE | H-当前内部硬编码，需提升为Component参数 | Components.BatteryUnit.cells.Np | SpacecraftDesignConfig.eps.battery.ParallelCellCount | 电池并联支路数；当前为2P。 | 结构型参数，改变后需重新翻译模型。 | 默认
EPS | battery | Components.BatteryUnit | Functional | CellCapacity_Ah | 单并支路电芯容量 | 8.5 | Ah | 8.5 | TRUE | H-当前内部硬编码，需提升为Component参数 | Components.BatteryUnit.cellData.Qnom | SpacecraftDesignConfig.eps.battery.CellCapacity_Ah | 当前cellData中Qnom=8.5*3600 C；对总体储能能力影响直接。 | 生成时需自动换算 Ah→C。 | 默认
EPS | battery | Components.BatteryUnit | Electrical | CellOCVMax | 单体最高开路电压 | 4.2 | V | 4.2 | TRUE | H-当前内部硬编码，需提升为Component参数 | Components.BatteryUnit.cellData.OCVmax | SpacecraftDesignConfig.eps.battery.CellOCVMax | 电芯等效开路电压上界。 |  | 默认
EPS | battery | Components.BatteryUnit | Electrical | CellOCVMin | 单体最低开路电压 | 3.2 | V | 3.2 | TRUE | H-当前内部硬编码，需提升为Component参数 | Components.BatteryUnit.cellData.OCVmin | SpacecraftDesignConfig.eps.battery.CellOCVMin | 电芯等效开路电压下界。 |  | 默认
EPS | battery | Components.BatteryUnit | Electrical | CellInternalResistance | 单体内阻 | 0.018 | Ω | 0.018 | TRUE | H-当前内部硬编码，需提升为Component参数 | Components.BatteryUnit.cellData.Ri | SpacecraftDesignConfig.eps.battery.CellInternalResistance | 电芯平均内阻；影响压降和焦耳热。 |  | 默认
EPS | battery | Components.BatteryUnit | Functional | CellSOCMin | 电芯模型SOC下界 | 0.08 | 1 | 0.08 | TRUE | H-当前内部硬编码，需提升为Component参数 | Components.BatteryUnit.cellData.SOCmin | SpacecraftDesignConfig.eps.battery.CellSOCMin | CellData的SOC模型边界，不等同于SafeMode门限。 | 0…1；控制/安全门限不在本表。 | 默认
EPS | battery | Components.BatteryUnit | Functional | CellSOCMax | 电芯模型SOC上界 | 0.98 | 1 | 0.98 | TRUE | H-当前内部硬编码，需提升为Component参数 | Components.BatteryUnit.cellData.SOCmax | SpacecraftDesignConfig.eps.battery.CellSOCMax | CellData的SOC模型边界，不等同于充电控制回差。 | 0…1。 | 默认
EPS | battery | Components.BatteryUnit | Life | EOLCapacityFactor | 寿命末期容量系数 | 0.85 | 1 | 0.85 | TRUE | P-当前已有parameter，但尚未接入统一Excel | Components.BatteryUnit.batteryEOLCapacityFactor | SpacecraftDesignConfig.eps.battery.EOLCapacityFactor | 仅在EOL容量评估启用时乘到名义容量。 | 0…1。 | 默认
EPS | battery | Components.BatteryUnit | Configuration | UseEOLCapacity | 启用EOL容量 | FALSE | Boolean | FALSE | TRUE | P-当前已有parameter，但尚未接入统一Excel | Components.BatteryUnit.useEOLCapacity | SpacecraftDesignConfig.eps.battery.UseEOLCapacity | FALSE使用BOL容量；TRUE使用EOL容量系数。 |  | 默认
EPS | battery | Components.BatteryUnit | Electrical | ContactResistance | 电池主路径接触电阻 | 0.012 | Ω | 0.012 | TRUE | H-当前内部硬编码，需提升为Component参数 | Components.BatteryUnit.contact.R | SpacecraftDesignConfig.eps.battery.ContactResistance | 电池主功率路径串联接触电阻；损耗进入热端。 |  | 默认
EPS | battery | Components.BatteryUnit | Electrical | HeaterResistance | 电池加热器电阻 | 110 | Ω | 110 | TRUE | P-当前已有parameter，但尚未接入统一Excel | Components.BatteryUnit.batteryHeaterResistance | SpacecraftDesignConfig.eps.battery.HeaterResistance | TCB 17/18两路电池加热支路的等效电阻。 | 控制启停阈值属于控制律，不在本表。 | 默认
EPS | battery | Components.BatteryUnit | Thermal | CellHeatCapacity | 电芯等效热容 | 3200 | J/K | 3200 | TRUE | H-当前内部硬编码，需提升为Component参数 | Components.BatteryUnit.cellThermalMass.C | SpacecraftDesignConfig.eps.battery.CellHeatCapacity | 电芯热惯性。 |  | 默认
EPS | battery | Components.BatteryUnit | Thermal | EnclosureHeatCapacity | 电池壳体等效热容 | 700 | J/K | 700 | TRUE | H-当前内部硬编码，需提升为Component参数 | Components.BatteryUnit.enclosureThermalMass.C | SpacecraftDesignConfig.eps.battery.EnclosureHeatCapacity | 电池壳体热惯性。 |  | 默认
EPS | battery | Components.BatteryUnit | Thermal | InternalThermalConductance | 电芯-壳体导热 | 0.65 | W/K | 0.65 | TRUE | H-当前内部硬编码，需提升为Component参数 | Components.BatteryUnit.internalPath.G | SpacecraftDesignConfig.eps.battery.InternalThermalConductance | 电芯到电池壳体的等效导热。 |  | 默认
EPS | battery | Components.BatteryUnit | Thermal | MountThermalConductance | 电池安装导热 | 0.12 | W/K | 0.12 | TRUE | H-当前内部硬编码，需提升为Component参数 | Components.BatteryUnit.mountPath.G | SpacecraftDesignConfig.eps.battery.MountThermalConductance | 电池壳体到公共热网的等效安装导热。 |  | 默认
EPS | battery | Components.BatteryUnit | Mechanical | Mass | 质量 | 2.35 | kg | 2.35 | TRUE | H-当前内部硬编码，需提升为Component参数 | Components.BatteryUnit.housing.m | SpacecraftDesignConfig.eps.battery.Mass | 电池箱组件/安装件等效质量。修改后应参与整星质量、质心和惯量自动汇总。 | 必须由GeneratedMassProperties重新汇总；不要同时手工输入整星总质量。 | 默认
EPS | battery | Components.BatteryUnit | Mechanical | RCM_X | 质心偏置X | 0 | m | 0 | TRUE | H-当前内部硬编码，需提升为Component参数 | Components.BatteryUnit.housing.r_CM[1] | SpacecraftDesignConfig.eps.battery.RCM_X | 相对该组件机械连接基准的X向质心偏置。 | 用于机械事实源和整星质心/惯量汇总。 | 默认
EPS | battery | Components.BatteryUnit | Mechanical | RCM_Y | 质心偏置Y | 0 | m | 0 | TRUE | H-当前内部硬编码，需提升为Component参数 | Components.BatteryUnit.housing.r_CM[2] | SpacecraftDesignConfig.eps.battery.RCM_Y | 相对该组件机械连接基准的Y向质心偏置。 | 用于机械事实源和整星质心/惯量汇总。 | 默认
EPS | battery | Components.BatteryUnit | Mechanical | RCM_Z | 质心偏置Z | 0 | m | 0 | TRUE | H-当前内部硬编码，需提升为Component参数 | Components.BatteryUnit.housing.r_CM[3] | SpacecraftDesignConfig.eps.battery.RCM_Z | 相对该组件机械连接基准的Z向质心偏置。 | 用于机械事实源和整星质心/惯量汇总。 | 默认
EPS | battery | Components.BatteryUnit | Mechanical | Inertia_XX | 局部惯量 Ixx | 0.018 | kg·m² | 0.018 | TRUE | H-当前内部硬编码，需提升为Component参数 | Components.BatteryUnit.housing.I_11 | SpacecraftDesignConfig.eps.battery.Inertia_XX | 组件在当前局部坐标系下的XX对角惯量。 | 当前模型未给非对角惯量项；保持与机械坐标系一致。 | 默认
EPS | battery | Components.BatteryUnit | Mechanical | Inertia_YY | 局部惯量 Iyy | 0.011 | kg·m² | 0.011 | TRUE | H-当前内部硬编码，需提升为Component参数 | Components.BatteryUnit.housing.I_22 | SpacecraftDesignConfig.eps.battery.Inertia_YY | 组件在当前局部坐标系下的YY对角惯量。 | 当前模型未给非对角惯量项；保持与机械坐标系一致。 | 默认
EPS | battery | Components.BatteryUnit | Mechanical | Inertia_ZZ | 局部惯量 Izz | 0.016 | kg·m² | 0.016 | TRUE | H-当前内部硬编码，需提升为Component参数 | Components.BatteryUnit.housing.I_33 | SpacecraftDesignConfig.eps.battery.Inertia_ZZ | 组件在当前局部坐标系下的ZZ对角惯量。 | 当前模型未给非对角惯量项；保持与机械坐标系一致。 | 默认
EPS | solarArrayPlusX | Components.BodyMountedSolarArrayPlusXUnit | Functional | ActiveArea | 有效电池片面积 | 0.069156 | m² | 0.069156 | TRUE | P-当前已有parameter，但尚未接入统一Excel | Components.BodyMountedSolarArrayPlusXUnit.activeArea | SpacecraftDesignConfig.eps.solarArrayPlusX.ActiveArea | 参与光伏发电和面板热边界的有效电池片面积。 | 应小于对应结构面的几何面积。 | 默认
EPS | solarArrayPlusX | Components.BodyMountedSolarArrayPlusXUnit | Functional | CellEfficiency | 太阳电池转换效率 | 0.32 | 1 | 0.32 | TRUE | P-当前已有parameter，但尚未接入统一Excel | Components.BodyMountedSolarArrayPlusXUnit.cellEfficiency | SpacecraftDesignConfig.eps.solarArrayPlusX.CellEfficiency | 太阳入射到电功率的等效转换效率。 | 0…1。 | 默认
EPS | solarArrayPlusX | Components.BodyMountedSolarArrayPlusXUnit | Life | SolarEOLFactor | 太阳阵EOL性能系数 | 0.85 | 1 | 0.85 | TRUE | P-当前已有parameter，但尚未接入统一Excel | Components.BodyMountedSolarArrayPlusXUnit.solarEOLFactor | SpacecraftDesignConfig.eps.solarArrayPlusX.SolarEOLFactor | 寿命末期光伏性能系数。 | 0…1。 | 默认
EPS | solarArrayPlusX | Components.BodyMountedSolarArrayPlusXUnit | Configuration | UseSolarEOL | 启用太阳阵EOL | FALSE | Boolean | FALSE | TRUE | P-当前已有parameter，但尚未接入统一Excel | Components.BodyMountedSolarArrayPlusXUnit.useSolarEOL | SpacecraftDesignConfig.eps.solarArrayPlusX.UseSolarEOL | FALSE为BOL；TRUE启用EOL性能系数。 |  | 默认
EPS | solarArrayPlusX | Components.BodyMountedSolarArrayPlusXUnit | Electrical | MPPTDeliveryEfficiency | MPPT/线束交付效率 | 0.965 | 1 | 0.965 | TRUE | P-当前已有parameter，但尚未接入统一Excel | Components.BodyMountedSolarArrayPlusXUnit.etaMPPT | SpacecraftDesignConfig.eps.solarArrayPlusX.MPPTDeliveryEfficiency | 平均值MPPT与交付效率；损耗已进入面板热边界。 | 0…1。 | 默认
EPS | solarArrayPlusX | Components.BodyMountedSolarArrayPlusXUnit | Thermal | SolarAbsorptivity | 太阳光吸收率 | 0.9 | 1 | 0.9 | TRUE | P-当前已有parameter，但尚未接入统一Excel | Components.BodyMountedSolarArrayPlusXUnit.panelSolarAbsorptivity | SpacecraftDesignConfig.eps.solarArrayPlusX.SolarAbsorptivity | 面板对太阳/反照短波辐射的等效吸收率。 | 0…1。 | 默认
EPS | solarArrayPlusX | Components.BodyMountedSolarArrayPlusXUnit | Thermal | InfraredAbsorptivity | 红外吸收率 | 0.85 | 1 | 0.85 | TRUE | P-当前已有parameter，但尚未接入统一Excel | Components.BodyMountedSolarArrayPlusXUnit.panelInfraredAbsorptivity | SpacecraftDesignConfig.eps.solarArrayPlusX.InfraredAbsorptivity | 面板对地球红外的等效吸收率。 | 0…1。 | 默认
EPS | solarArrayPlusX | Components.BodyMountedSolarArrayPlusXUnit | Thermal | Emissivity | 红外发射率 | 0.85 | 1 | 0.85 | TRUE | P-当前已有parameter，但尚未接入统一Excel | Components.BodyMountedSolarArrayPlusXUnit.panelEmissivity | SpacecraftDesignConfig.eps.solarArrayPlusX.Emissivity | 面板对深空辐射的等效发射率。 | 0…1。 | 默认
EPS | solarArrayPlusX | Components.BodyMountedSolarArrayPlusXUnit | Thermal | MountConductance | 面板安装导热 | 0.25 | W/K | 0.25 | TRUE | P-当前已有parameter，但尚未接入统一Excel | Components.BodyMountedSolarArrayPlusXUnit.panelMountConductance | SpacecraftDesignConfig.eps.solarArrayPlusX.MountConductance | 面板热节点到整星安装界面的等效导热。 |  | 默认
EPS | solarArrayPlusX | Components.BodyMountedSolarArrayPlusXUnit | Electrical | HarnessResistance | 太阳阵线束/阻断路径电阻 | 0.06 | Ω | 0.06 | TRUE | H-当前内部硬编码，需提升为Component参数 | Components.BodyMountedSolarArrayPlusXUnit.blockingHarness.R | SpacecraftDesignConfig.eps.solarArrayPlusX.HarnessResistance | 太阳阵交付路径的串联等效电阻。 |  | 默认
EPS | solarArrayPlusX | Components.BodyMountedSolarArrayPlusXUnit | Thermal | PanelHeatCapacity | 面板等效热容 | 510 | J/K | 510 | TRUE | H-当前内部硬编码，需提升为Component参数 | Components.BodyMountedSolarArrayPlusXUnit.panelThermalMass.C | SpacecraftDesignConfig.eps.solarArrayPlusX.PanelHeatCapacity | 该体装面板的热惯性。 |  | 默认
EPS | solarArrayPlusX | Components.BodyMountedSolarArrayPlusXUnit | Mechanical | Normal_X | 安装法向X | 1 | 1 | 1 | TRUE | P-当前已有parameter，但尚未接入统一Excel | Components.BodyMountedSolarArrayPlusXUnit.panelNormalBody[1] | SpacecraftDesignConfig.eps.solarArrayPlusX.Normal_X | 面板在本体系中的固定安装法向。 | 三个分量应构成单位向量。 | 默认
EPS | solarArrayPlusX | Components.BodyMountedSolarArrayPlusXUnit | Mechanical | Normal_Y | 安装法向Y | 0 | 1 | 0 | TRUE | P-当前已有parameter，但尚未接入统一Excel | Components.BodyMountedSolarArrayPlusXUnit.panelNormalBody[2] | SpacecraftDesignConfig.eps.solarArrayPlusX.Normal_Y | 面板在本体系中的固定安装法向。 | 三个分量应构成单位向量。 | 默认
EPS | solarArrayPlusX | Components.BodyMountedSolarArrayPlusXUnit | Mechanical | Normal_Z | 安装法向Z | 0 | 1 | 0 | TRUE | P-当前已有parameter，但尚未接入统一Excel | Components.BodyMountedSolarArrayPlusXUnit.panelNormalBody[3] | SpacecraftDesignConfig.eps.solarArrayPlusX.Normal_Z | 面板在本体系中的固定安装法向。 | 三个分量应构成单位向量。 | 默认
EPS | solarArrayPlusX | Components.BodyMountedSolarArrayPlusXUnit | Mechanical | Mass | 质量 | 0.28 | kg | 0.28 | TRUE | H-当前内部硬编码，需提升为Component参数 | Components.BodyMountedSolarArrayPlusXUnit.panelBody.m | SpacecraftDesignConfig.eps.solarArrayPlusX.Mass | 体装太阳电池阵组件/安装件等效质量。修改后应参与整星质量、质心和惯量自动汇总。 | 必须由GeneratedMassProperties重新汇总；不要同时手工输入整星总质量。 | 默认
EPS | solarArrayPlusX | Components.BodyMountedSolarArrayPlusXUnit | Mechanical | RCM_X | 质心偏置X | 0.113 | m | 0.113 | TRUE | H-当前内部硬编码，需提升为Component参数 | Components.BodyMountedSolarArrayPlusXUnit.panelBody.r_CM[1] | SpacecraftDesignConfig.eps.solarArrayPlusX.RCM_X | 相对该组件机械连接基准的X向质心偏置。 | 用于机械事实源和整星质心/惯量汇总。 | 默认
EPS | solarArrayPlusX | Components.BodyMountedSolarArrayPlusXUnit | Mechanical | RCM_Y | 质心偏置Y | 0 | m | 0 | TRUE | H-当前内部硬编码，需提升为Component参数 | Components.BodyMountedSolarArrayPlusXUnit.panelBody.r_CM[2] | SpacecraftDesignConfig.eps.solarArrayPlusX.RCM_Y | 相对该组件机械连接基准的Y向质心偏置。 | 用于机械事实源和整星质心/惯量汇总。 | 默认
EPS | solarArrayPlusX | Components.BodyMountedSolarArrayPlusXUnit | Mechanical | RCM_Z | 质心偏置Z | 0 | m | 0 | TRUE | H-当前内部硬编码，需提升为Component参数 | Components.BodyMountedSolarArrayPlusXUnit.panelBody.r_CM[3] | SpacecraftDesignConfig.eps.solarArrayPlusX.RCM_Z | 相对该组件机械连接基准的Z向质心偏置。 | 用于机械事实源和整星质心/惯量汇总。 | 默认
EPS | solarArrayPlusX | Components.BodyMountedSolarArrayPlusXUnit | Mechanical | Inertia_XX | 局部惯量 Ixx | 0.003889 | kg·m² | 0.003889 | TRUE | H-当前内部硬编码，需提升为Component参数 | Components.BodyMountedSolarArrayPlusXUnit.panelBody.I_11 | SpacecraftDesignConfig.eps.solarArrayPlusX.Inertia_XX | 组件在当前局部坐标系下的XX对角惯量。 | 当前模型未给非对角惯量项；保持与机械坐标系一致。 | 默认
EPS | solarArrayPlusX | Components.BodyMountedSolarArrayPlusXUnit | Mechanical | Inertia_YY | 局部惯量 Iyy | 0.002697 | kg·m² | 0.002697 | TRUE | H-当前内部硬编码，需提升为Component参数 | Components.BodyMountedSolarArrayPlusXUnit.panelBody.I_22 | SpacecraftDesignConfig.eps.solarArrayPlusX.Inertia_YY | 组件在当前局部坐标系下的YY对角惯量。 | 当前模型未给非对角惯量项；保持与机械坐标系一致。 | 默认
EPS | solarArrayPlusX | Components.BodyMountedSolarArrayPlusXUnit | Mechanical | Inertia_ZZ | 局部惯量 Izz | 0.001192 | kg·m² | 0.001192 | TRUE | H-当前内部硬编码，需提升为Component参数 | Components.BodyMountedSolarArrayPlusXUnit.panelBody.I_33 | SpacecraftDesignConfig.eps.solarArrayPlusX.Inertia_ZZ | 组件在当前局部坐标系下的ZZ对角惯量。 | 当前模型未给非对角惯量项；保持与机械坐标系一致。 | 默认
EPS | solarArrayPlusY | Components.BodyMountedSolarArrayPlusYUnit | Functional | ActiveArea | 有效电池片面积 | 0.069156 | m² | 0.069156 | TRUE | P-当前已有parameter，但尚未接入统一Excel | Components.BodyMountedSolarArrayPlusYUnit.activeArea | SpacecraftDesignConfig.eps.solarArrayPlusY.ActiveArea | 参与光伏发电和面板热边界的有效电池片面积。 | 应小于对应结构面的几何面积。 | 默认
EPS | solarArrayPlusY | Components.BodyMountedSolarArrayPlusYUnit | Functional | CellEfficiency | 太阳电池转换效率 | 0.32 | 1 | 0.32 | TRUE | P-当前已有parameter，但尚未接入统一Excel | Components.BodyMountedSolarArrayPlusYUnit.cellEfficiency | SpacecraftDesignConfig.eps.solarArrayPlusY.CellEfficiency | 太阳入射到电功率的等效转换效率。 | 0…1。 | 默认
EPS | solarArrayPlusY | Components.BodyMountedSolarArrayPlusYUnit | Life | SolarEOLFactor | 太阳阵EOL性能系数 | 0.85 | 1 | 0.85 | TRUE | P-当前已有parameter，但尚未接入统一Excel | Components.BodyMountedSolarArrayPlusYUnit.solarEOLFactor | SpacecraftDesignConfig.eps.solarArrayPlusY.SolarEOLFactor | 寿命末期光伏性能系数。 | 0…1。 | 默认
EPS | solarArrayPlusY | Components.BodyMountedSolarArrayPlusYUnit | Configuration | UseSolarEOL | 启用太阳阵EOL | FALSE | Boolean | FALSE | TRUE | P-当前已有parameter，但尚未接入统一Excel | Components.BodyMountedSolarArrayPlusYUnit.useSolarEOL | SpacecraftDesignConfig.eps.solarArrayPlusY.UseSolarEOL | FALSE为BOL；TRUE启用EOL性能系数。 |  | 默认
EPS | solarArrayPlusY | Components.BodyMountedSolarArrayPlusYUnit | Electrical | MPPTDeliveryEfficiency | MPPT/线束交付效率 | 0.95 | 1 | 0.95 | TRUE | P-当前已有parameter，但尚未接入统一Excel | Components.BodyMountedSolarArrayPlusYUnit.etaMPPT | SpacecraftDesignConfig.eps.solarArrayPlusY.MPPTDeliveryEfficiency | 平均值MPPT与交付效率；损耗已进入面板热边界。 | 0…1。 | 默认
EPS | solarArrayPlusY | Components.BodyMountedSolarArrayPlusYUnit | Thermal | SolarAbsorptivity | 太阳光吸收率 | 0.9 | 1 | 0.9 | TRUE | P-当前已有parameter，但尚未接入统一Excel | Components.BodyMountedSolarArrayPlusYUnit.panelSolarAbsorptivity | SpacecraftDesignConfig.eps.solarArrayPlusY.SolarAbsorptivity | 面板对太阳/反照短波辐射的等效吸收率。 | 0…1。 | 默认
EPS | solarArrayPlusY | Components.BodyMountedSolarArrayPlusYUnit | Thermal | InfraredAbsorptivity | 红外吸收率 | 0.85 | 1 | 0.85 | TRUE | P-当前已有parameter，但尚未接入统一Excel | Components.BodyMountedSolarArrayPlusYUnit.panelInfraredAbsorptivity | SpacecraftDesignConfig.eps.solarArrayPlusY.InfraredAbsorptivity | 面板对地球红外的等效吸收率。 | 0…1。 | 默认
EPS | solarArrayPlusY | Components.BodyMountedSolarArrayPlusYUnit | Thermal | Emissivity | 红外发射率 | 0.85 | 1 | 0.85 | TRUE | P-当前已有parameter，但尚未接入统一Excel | Components.BodyMountedSolarArrayPlusYUnit.panelEmissivity | SpacecraftDesignConfig.eps.solarArrayPlusY.Emissivity | 面板对深空辐射的等效发射率。 | 0…1。 | 默认
EPS | solarArrayPlusY | Components.BodyMountedSolarArrayPlusYUnit | Thermal | MountConductance | 面板安装导热 | 0.25 | W/K | 0.25 | TRUE | P-当前已有parameter，但尚未接入统一Excel | Components.BodyMountedSolarArrayPlusYUnit.panelMountConductance | SpacecraftDesignConfig.eps.solarArrayPlusY.MountConductance | 面板热节点到整星安装界面的等效导热。 |  | 默认
EPS | solarArrayPlusY | Components.BodyMountedSolarArrayPlusYUnit | Electrical | HarnessResistance | 太阳阵线束/阻断路径电阻 | 0.04235 | Ω | 0.04235 | TRUE | H-当前内部硬编码，需提升为Component参数 | Components.BodyMountedSolarArrayPlusYUnit.equivalentDualHarness.R | SpacecraftDesignConfig.eps.solarArrayPlusY.HarnessResistance | 太阳阵交付路径的串联等效电阻。 |  | 默认
EPS | solarArrayPlusY | Components.BodyMountedSolarArrayPlusYUnit | Thermal | PanelHeatCapacity | 面板等效热容 | 525 | J/K | 525 | TRUE | H-当前内部硬编码，需提升为Component参数 | Components.BodyMountedSolarArrayPlusYUnit.panelThermalMass.C | SpacecraftDesignConfig.eps.solarArrayPlusY.PanelHeatCapacity | 该体装面板的热惯性。 |  | 默认
EPS | solarArrayPlusY | Components.BodyMountedSolarArrayPlusYUnit | Mechanical | Normal_X | 安装法向X | 0 | 1 | 0 | TRUE | P-当前已有parameter，但尚未接入统一Excel | Components.BodyMountedSolarArrayPlusYUnit.panelNormalBody[1] | SpacecraftDesignConfig.eps.solarArrayPlusY.Normal_X | 面板在本体系中的固定安装法向。 | 三个分量应构成单位向量。 | 默认
EPS | solarArrayPlusY | Components.BodyMountedSolarArrayPlusYUnit | Mechanical | Normal_Y | 安装法向Y | 1 | 1 | 1 | TRUE | P-当前已有parameter，但尚未接入统一Excel | Components.BodyMountedSolarArrayPlusYUnit.panelNormalBody[2] | SpacecraftDesignConfig.eps.solarArrayPlusY.Normal_Y | 面板在本体系中的固定安装法向。 | 三个分量应构成单位向量。 | 默认
EPS | solarArrayPlusY | Components.BodyMountedSolarArrayPlusYUnit | Mechanical | Normal_Z | 安装法向Z | 0 | 1 | 0 | TRUE | P-当前已有parameter，但尚未接入统一Excel | Components.BodyMountedSolarArrayPlusYUnit.panelNormalBody[3] | SpacecraftDesignConfig.eps.solarArrayPlusY.Normal_Z | 面板在本体系中的固定安装法向。 | 三个分量应构成单位向量。 | 默认
EPS | solarArrayPlusY | Components.BodyMountedSolarArrayPlusYUnit | Mechanical | Mass | 质量 | 0.28 | kg | 0.28 | TRUE | H-当前内部硬编码，需提升为Component参数 | Components.BodyMountedSolarArrayPlusYUnit.panelBody.m | SpacecraftDesignConfig.eps.solarArrayPlusY.Mass | 体装太阳电池阵组件/安装件等效质量。修改后应参与整星质量、质心和惯量自动汇总。 | 必须由GeneratedMassProperties重新汇总；不要同时手工输入整星总质量。 | 默认
EPS | solarArrayPlusY | Components.BodyMountedSolarArrayPlusYUnit | Mechanical | RCM_X | 质心偏置X | 0 | m | 0 | TRUE | H-当前内部硬编码，需提升为Component参数 | Components.BodyMountedSolarArrayPlusYUnit.panelBody.r_CM[1] | SpacecraftDesignConfig.eps.solarArrayPlusY.RCM_X | 相对该组件机械连接基准的X向质心偏置。 | 用于机械事实源和整星质心/惯量汇总。 | 默认
EPS | solarArrayPlusY | Components.BodyMountedSolarArrayPlusYUnit | Mechanical | RCM_Y | 质心偏置Y | 0.113 | m | 0.113 | TRUE | H-当前内部硬编码，需提升为Component参数 | Components.BodyMountedSolarArrayPlusYUnit.panelBody.r_CM[2] | SpacecraftDesignConfig.eps.solarArrayPlusY.RCM_Y | 相对该组件机械连接基准的Y向质心偏置。 | 用于机械事实源和整星质心/惯量汇总。 | 默认
EPS | solarArrayPlusY | Components.BodyMountedSolarArrayPlusYUnit | Mechanical | RCM_Z | 质心偏置Z | 0 | m | 0 | TRUE | H-当前内部硬编码，需提升为Component参数 | Components.BodyMountedSolarArrayPlusYUnit.panelBody.r_CM[3] | SpacecraftDesignConfig.eps.solarArrayPlusY.RCM_Z | 相对该组件机械连接基准的Z向质心偏置。 | 用于机械事实源和整星质心/惯量汇总。 | 默认
EPS | solarArrayPlusY | Components.BodyMountedSolarArrayPlusYUnit | Mechanical | Inertia_XX | 局部惯量 Ixx | 0.002697 | kg·m² | 0.002697 | TRUE | H-当前内部硬编码，需提升为Component参数 | Components.BodyMountedSolarArrayPlusYUnit.panelBody.I_11 | SpacecraftDesignConfig.eps.solarArrayPlusY.Inertia_XX | 组件在当前局部坐标系下的XX对角惯量。 | 当前模型未给非对角惯量项；保持与机械坐标系一致。 | 默认
EPS | solarArrayPlusY | Components.BodyMountedSolarArrayPlusYUnit | Mechanical | Inertia_YY | 局部惯量 Iyy | 0.003889 | kg·m² | 0.003889 | TRUE | H-当前内部硬编码，需提升为Component参数 | Components.BodyMountedSolarArrayPlusYUnit.panelBody.I_22 | SpacecraftDesignConfig.eps.solarArrayPlusY.Inertia_YY | 组件在当前局部坐标系下的YY对角惯量。 | 当前模型未给非对角惯量项；保持与机械坐标系一致。 | 默认
EPS | solarArrayPlusY | Components.BodyMountedSolarArrayPlusYUnit | Mechanical | Inertia_ZZ | 局部惯量 Izz | 0.001192 | kg·m² | 0.001192 | TRUE | H-当前内部硬编码，需提升为Component参数 | Components.BodyMountedSolarArrayPlusYUnit.panelBody.I_33 | SpacecraftDesignConfig.eps.solarArrayPlusY.Inertia_ZZ | 组件在当前局部坐标系下的ZZ对角惯量。 | 当前模型未给非对角惯量项；保持与机械坐标系一致。 | 默认
EPS | solarArrayMinusX | Components.BodyMountedSolarArrayMinusXUnit | Functional | ActiveArea | 有效电池片面积 | 0.06224 | m² | 0.06224 | TRUE | P-当前已有parameter，但尚未接入统一Excel | Components.BodyMountedSolarArrayMinusXUnit.activeArea | SpacecraftDesignConfig.eps.solarArrayMinusX.ActiveArea | 参与光伏发电和面板热边界的有效电池片面积。 | 应小于对应结构面的几何面积。 | 默认
EPS | solarArrayMinusX | Components.BodyMountedSolarArrayMinusXUnit | Functional | CellEfficiency | 太阳电池转换效率 | 0.32 | 1 | 0.32 | TRUE | P-当前已有parameter，但尚未接入统一Excel | Components.BodyMountedSolarArrayMinusXUnit.cellEfficiency | SpacecraftDesignConfig.eps.solarArrayMinusX.CellEfficiency | 太阳入射到电功率的等效转换效率。 | 0…1。 | 默认
EPS | solarArrayMinusX | Components.BodyMountedSolarArrayMinusXUnit | Life | SolarEOLFactor | 太阳阵EOL性能系数 | 0.85 | 1 | 0.85 | TRUE | P-当前已有parameter，但尚未接入统一Excel | Components.BodyMountedSolarArrayMinusXUnit.solarEOLFactor | SpacecraftDesignConfig.eps.solarArrayMinusX.SolarEOLFactor | 寿命末期光伏性能系数。 | 0…1。 | 默认
EPS | solarArrayMinusX | Components.BodyMountedSolarArrayMinusXUnit | Configuration | UseSolarEOL | 启用太阳阵EOL | FALSE | Boolean | FALSE | TRUE | P-当前已有parameter，但尚未接入统一Excel | Components.BodyMountedSolarArrayMinusXUnit.useSolarEOL | SpacecraftDesignConfig.eps.solarArrayMinusX.UseSolarEOL | FALSE为BOL；TRUE启用EOL性能系数。 |  | 默认
EPS | solarArrayMinusX | Components.BodyMountedSolarArrayMinusXUnit | Electrical | MPPTDeliveryEfficiency | MPPT/线束交付效率 | 0.96 | 1 | 0.96 | TRUE | P-当前已有parameter，但尚未接入统一Excel | Components.BodyMountedSolarArrayMinusXUnit.etaMPPT | SpacecraftDesignConfig.eps.solarArrayMinusX.MPPTDeliveryEfficiency | 平均值MPPT与交付效率；损耗已进入面板热边界。 | 0…1。 | 默认
EPS | solarArrayMinusX | Components.BodyMountedSolarArrayMinusXUnit | Thermal | SolarAbsorptivity | 太阳光吸收率 | 0.9 | 1 | 0.9 | TRUE | P-当前已有parameter，但尚未接入统一Excel | Components.BodyMountedSolarArrayMinusXUnit.panelSolarAbsorptivity | SpacecraftDesignConfig.eps.solarArrayMinusX.SolarAbsorptivity | 面板对太阳/反照短波辐射的等效吸收率。 | 0…1。 | 默认
EPS | solarArrayMinusX | Components.BodyMountedSolarArrayMinusXUnit | Thermal | InfraredAbsorptivity | 红外吸收率 | 0.85 | 1 | 0.85 | TRUE | P-当前已有parameter，但尚未接入统一Excel | Components.BodyMountedSolarArrayMinusXUnit.panelInfraredAbsorptivity | SpacecraftDesignConfig.eps.solarArrayMinusX.InfraredAbsorptivity | 面板对地球红外的等效吸收率。 | 0…1。 | 默认
EPS | solarArrayMinusX | Components.BodyMountedSolarArrayMinusXUnit | Thermal | Emissivity | 红外发射率 | 0.85 | 1 | 0.85 | TRUE | P-当前已有parameter，但尚未接入统一Excel | Components.BodyMountedSolarArrayMinusXUnit.panelEmissivity | SpacecraftDesignConfig.eps.solarArrayMinusX.Emissivity | 面板对深空辐射的等效发射率。 | 0…1。 | 默认
EPS | solarArrayMinusX | Components.BodyMountedSolarArrayMinusXUnit | Thermal | MountConductance | 面板安装导热 | 0.25 | W/K | 0.25 | TRUE | P-当前已有parameter，但尚未接入统一Excel | Components.BodyMountedSolarArrayMinusXUnit.panelMountConductance | SpacecraftDesignConfig.eps.solarArrayMinusX.MountConductance | 面板热节点到整星安装界面的等效导热。 |  | 默认
EPS | solarArrayMinusX | Components.BodyMountedSolarArrayMinusXUnit | Electrical | HarnessResistance | 太阳阵线束/阻断路径电阻 | 0.065 | Ω | 0.065 | TRUE | H-当前内部硬编码，需提升为Component参数 | Components.BodyMountedSolarArrayMinusXUnit.blockingHarness.R | SpacecraftDesignConfig.eps.solarArrayMinusX.HarnessResistance | 太阳阵交付路径的串联等效电阻。 |  | 默认
EPS | solarArrayMinusX | Components.BodyMountedSolarArrayMinusXUnit | Thermal | PanelHeatCapacity | 面板等效热容 | 470 | J/K | 470 | TRUE | H-当前内部硬编码，需提升为Component参数 | Components.BodyMountedSolarArrayMinusXUnit.panelThermalMass.C | SpacecraftDesignConfig.eps.solarArrayMinusX.PanelHeatCapacity | 该体装面板的热惯性。 |  | 默认
EPS | solarArrayMinusX | Components.BodyMountedSolarArrayMinusXUnit | Mechanical | Normal_X | 安装法向X | -1 | 1 | -1 | TRUE | P-当前已有parameter，但尚未接入统一Excel | Components.BodyMountedSolarArrayMinusXUnit.panelNormalBody[1] | SpacecraftDesignConfig.eps.solarArrayMinusX.Normal_X | 面板在本体系中的固定安装法向。 | 三个分量应构成单位向量。 | 默认
EPS | solarArrayMinusX | Components.BodyMountedSolarArrayMinusXUnit | Mechanical | Normal_Y | 安装法向Y | 0 | 1 | 0 | TRUE | P-当前已有parameter，但尚未接入统一Excel | Components.BodyMountedSolarArrayMinusXUnit.panelNormalBody[2] | SpacecraftDesignConfig.eps.solarArrayMinusX.Normal_Y | 面板在本体系中的固定安装法向。 | 三个分量应构成单位向量。 | 默认
EPS | solarArrayMinusX | Components.BodyMountedSolarArrayMinusXUnit | Mechanical | Normal_Z | 安装法向Z | 0 | 1 | 0 | TRUE | P-当前已有parameter，但尚未接入统一Excel | Components.BodyMountedSolarArrayMinusXUnit.panelNormalBody[3] | SpacecraftDesignConfig.eps.solarArrayMinusX.Normal_Z | 面板在本体系中的固定安装法向。 | 三个分量应构成单位向量。 | 默认
EPS | solarArrayMinusX | Components.BodyMountedSolarArrayMinusXUnit | Mechanical | Mass | 质量 | 0.25 | kg | 0.25 | TRUE | H-当前内部硬编码，需提升为Component参数 | Components.BodyMountedSolarArrayMinusXUnit.panelBody.m | SpacecraftDesignConfig.eps.solarArrayMinusX.Mass | 体装太阳电池阵组件/安装件等效质量。修改后应参与整星质量、质心和惯量自动汇总。 | 必须由GeneratedMassProperties重新汇总；不要同时手工输入整星总质量。 | 默认
EPS | solarArrayMinusX | Components.BodyMountedSolarArrayMinusXUnit | Mechanical | RCM_X | 质心偏置X | -0.113 | m | -0.113 | TRUE | H-当前内部硬编码，需提升为Component参数 | Components.BodyMountedSolarArrayMinusXUnit.panelBody.r_CM[1] | SpacecraftDesignConfig.eps.solarArrayMinusX.RCM_X | 相对该组件机械连接基准的X向质心偏置。 | 用于机械事实源和整星质心/惯量汇总。 | 默认
EPS | solarArrayMinusX | Components.BodyMountedSolarArrayMinusXUnit | Mechanical | RCM_Y | 质心偏置Y | 0 | m | 0 | TRUE | H-当前内部硬编码，需提升为Component参数 | Components.BodyMountedSolarArrayMinusXUnit.panelBody.r_CM[2] | SpacecraftDesignConfig.eps.solarArrayMinusX.RCM_Y | 相对该组件机械连接基准的Y向质心偏置。 | 用于机械事实源和整星质心/惯量汇总。 | 默认
EPS | solarArrayMinusX | Components.BodyMountedSolarArrayMinusXUnit | Mechanical | RCM_Z | 质心偏置Z | 0 | m | 0 | TRUE | H-当前内部硬编码，需提升为Component参数 | Components.BodyMountedSolarArrayMinusXUnit.panelBody.r_CM[3] | SpacecraftDesignConfig.eps.solarArrayMinusX.RCM_Z | 相对该组件机械连接基准的Z向质心偏置。 | 用于机械事实源和整星质心/惯量汇总。 | 默认
EPS | solarArrayMinusX | Components.BodyMountedSolarArrayMinusXUnit | Mechanical | Inertia_XX | 局部惯量 Ixx | 0.003472 | kg·m² | 0.003472 | TRUE | H-当前内部硬编码，需提升为Component参数 | Components.BodyMountedSolarArrayMinusXUnit.panelBody.I_11 | SpacecraftDesignConfig.eps.solarArrayMinusX.Inertia_XX | 组件在当前局部坐标系下的XX对角惯量。 | 当前模型未给非对角惯量项；保持与机械坐标系一致。 | 默认
EPS | solarArrayMinusX | Components.BodyMountedSolarArrayMinusXUnit | Mechanical | Inertia_YY | 局部惯量 Iyy | 0.002408 | kg·m² | 0.002408 | TRUE | H-当前内部硬编码，需提升为Component参数 | Components.BodyMountedSolarArrayMinusXUnit.panelBody.I_22 | SpacecraftDesignConfig.eps.solarArrayMinusX.Inertia_YY | 组件在当前局部坐标系下的YY对角惯量。 | 当前模型未给非对角惯量项；保持与机械坐标系一致。 | 默认
EPS | solarArrayMinusX | Components.BodyMountedSolarArrayMinusXUnit | Mechanical | Inertia_ZZ | 局部惯量 Izz | 0.001064 | kg·m² | 0.001064 | TRUE | H-当前内部硬编码，需提升为Component参数 | Components.BodyMountedSolarArrayMinusXUnit.panelBody.I_33 | SpacecraftDesignConfig.eps.solarArrayMinusX.Inertia_ZZ | 组件在当前局部坐标系下的ZZ对角惯量。 | 当前模型未给非对角惯量项；保持与机械坐标系一致。 | 默认
EPS | pcdu | Components.PowerConditioningUnit | Electrical | RegulatorEfficiency12 | 12V主变换效率 | 0.94 | 1 | 0.94 | TRUE | P-当前已有parameter，但尚未接入统一Excel | Components.PowerConditioningUnit.regulatorEfficiency | SpacecraftDesignConfig.eps.pcdu.RegulatorEfficiency12 | 12 V平均值主变换效率。 | 0…1。 | 默认
EPS | pcdu | Components.PowerConditioningUnit | Electrical | MinimumInputVoltage12 | 12V变换最低输入电压 | 10.2 | V | 10.2 | TRUE | P-当前已有parameter，但尚未接入统一Excel | Components.PowerConditioningUnit.minimumInputVoltage | SpacecraftDesignConfig.eps.pcdu.MinimumInputVoltage12 | 低于该电压时主变换能力受限。 |  | 默认
EPS | pcdu | Components.PowerConditioningUnit | Electrical | MaximumInputCurrent12 | 12V主变换最大输入电流 | 12 | A | 12 | TRUE | P-当前已有parameter，但尚未接入统一Excel | Components.PowerConditioningUnit.maximumInputCurrent | SpacecraftDesignConfig.eps.pcdu.MaximumInputCurrent12 | 主变换源端输入电流上限。 |  | 默认
EPS | pcdu | Components.PowerConditioningUnit | Electrical | MaximumOutputCurrent12 | 12V主变换最大输出电流 | 8 | A | 8 | TRUE | P-当前已有parameter，但尚未接入统一Excel | Components.PowerConditioningUnit.maximumOutputCurrent | SpacecraftDesignConfig.eps.pcdu.MaximumOutputCurrent12 | 12 V输出电流上限。 |  | 默认
EPS | pcdu | Components.PowerConditioningUnit | Electrical | MaximumOutputPower12 | 12V主变换最大输出功率 | 96 | W | 96 | TRUE | P-当前已有parameter，但尚未接入统一Excel | Components.PowerConditioningUnit.maximumOutputPower | SpacecraftDesignConfig.eps.pcdu.MaximumOutputPower12 | 12 V输出功率上限。 |  | 默认
EPS | pcdu | Components.PowerConditioningUnit | Electrical | OutputResistance12 | 12V输出等效内阻 | 0.035 | Ω | 0.035 | TRUE | P-当前已有parameter，但尚未接入统一Excel | Components.PowerConditioningUnit.outputResistance12 | SpacecraftDesignConfig.eps.pcdu.OutputResistance12 | 12 V受控母线平均值输出电阻/压降特性。 |  | 默认
EPS | pcdu | Components.PowerConditioningUnit | Electrical | OverloadDroop12 | 12V过载压降系数 | 0.65 | Ω | 0.65 | TRUE | P-当前已有parameter，但尚未接入统一Excel | Components.PowerConditioningUnit.overloadDroop12 | SpacecraftDesignConfig.eps.pcdu.OverloadDroop12 | 超过可用电流后的连续压降等效。 | 属于功率级静态特性，不是姿态/任务控制律。 | 默认
EPS | pcdu | Components.PowerConditioningUnit | Electrical | Efficiency5V | 5V变换效率 | 0.91 | 1 | 0.91 | TRUE | P-当前已有parameter，但尚未接入统一Excel | Components.PowerConditioningUnit.eta5 | SpacecraftDesignConfig.eps.pcdu.Efficiency5V | 5 V平均值DC/DC效率。 | 0…1。 | 默认
EPS | pcdu | Components.PowerConditioningUnit | Electrical | CurrentLimit5V | 5V电流上限 | 6 | A | 6 | TRUE | P-当前已有parameter，但尚未接入统一Excel | Components.PowerConditioningUnit.currentLimit5 | SpacecraftDesignConfig.eps.pcdu.CurrentLimit5V | 5 V输出电流上限。 |  | 默认
EPS | pcdu | Components.PowerConditioningUnit | Electrical | NominalVoltage5V | 5V名义输出电压 | 5.25 | V | 5.25 | TRUE | H-当前内部硬编码，需提升为Component参数 | Components.PowerConditioningUnit.converter5.nominalOutputVoltage | SpacecraftDesignConfig.eps.pcdu.NominalVoltage5V | 5 V轨平均值目标输出电压。 |  | 默认
EPS | pcdu | Components.PowerConditioningUnit | Electrical | PowerLimit5V | 5V输出功率上限 | 30 | W | 30 | TRUE | H-当前内部硬编码，需提升为Component参数 | Components.PowerConditioningUnit.converter5.outputPowerLimit | SpacecraftDesignConfig.eps.pcdu.PowerLimit5V | 5 V支路输出功率上限。 |  | 默认
EPS | pcdu | Components.PowerConditioningUnit | Electrical | MinimumInputVoltage5V | 5V变换最低输入电压 | 9 | V | 9 | TRUE | H-当前内部硬编码，需提升为Component参数 | Components.PowerConditioningUnit.converter5.minimumInputVoltage | SpacecraftDesignConfig.eps.pcdu.MinimumInputVoltage5V | 5 V DC/DC最低输入电压。 |  | 默认
EPS | pcdu | Components.PowerConditioningUnit | Electrical | OutputResistance5V | 5V输出等效内阻 | 0.025 | Ω | 0.025 | TRUE | H-当前内部硬编码，需提升为Component参数 | Components.PowerConditioningUnit.converter5.outputResistance | SpacecraftDesignConfig.eps.pcdu.OutputResistance5V | 5 V支路输出内阻。 |  | 默认
EPS | pcdu | Components.PowerConditioningUnit | Electrical | OverloadDroop5V | 5V过载压降系数 | 0.45 | Ω | 0.45 | TRUE | H-当前内部硬编码，需提升为Component参数 | Components.PowerConditioningUnit.converter5.overloadDroop | SpacecraftDesignConfig.eps.pcdu.OverloadDroop5V | 5 V支路过载压降等效。 |  | 默认
EPS | pcdu | Components.PowerConditioningUnit | Electrical | Efficiency3V3 | 3.3V变换效率 | 0.89 | 1 | 0.89 | TRUE | P-当前已有parameter，但尚未接入统一Excel | Components.PowerConditioningUnit.eta3V3 | SpacecraftDesignConfig.eps.pcdu.Efficiency3V3 | 3.3 V平均值DC/DC效率。 | 0…1。 | 默认
EPS | pcdu | Components.PowerConditioningUnit | Electrical | CurrentLimit3V3 | 3.3V电流上限 | 5 | A | 5 | TRUE | P-当前已有parameter，但尚未接入统一Excel | Components.PowerConditioningUnit.currentLimit3V3 | SpacecraftDesignConfig.eps.pcdu.CurrentLimit3V3 | 3.3 V输出电流上限。 |  | 默认
EPS | pcdu | Components.PowerConditioningUnit | Electrical | NominalVoltage3V3 | 3.3V名义输出电压 | 3.45 | V | 3.45 | TRUE | H-当前内部硬编码，需提升为Component参数 | Components.PowerConditioningUnit.converter3V3.nominalOutputVoltage | SpacecraftDesignConfig.eps.pcdu.NominalVoltage3V3 | 3.3 V轨平均值目标输出电压。 |  | 默认
EPS | pcdu | Components.PowerConditioningUnit | Electrical | PowerLimit3V3 | 3.3V输出功率上限 | 17 | W | 17 | TRUE | H-当前内部硬编码，需提升为Component参数 | Components.PowerConditioningUnit.converter3V3.outputPowerLimit | SpacecraftDesignConfig.eps.pcdu.PowerLimit3V3 | 3.3 V支路输出功率上限。 |  | 默认
EPS | pcdu | Components.PowerConditioningUnit | Electrical | MinimumInputVoltage3V3 | 3.3V变换最低输入电压 | 9 | V | 9 | TRUE | H-当前内部硬编码，需提升为Component参数 | Components.PowerConditioningUnit.converter3V3.minimumInputVoltage | SpacecraftDesignConfig.eps.pcdu.MinimumInputVoltage3V3 | 3.3 V DC/DC最低输入电压。 |  | 默认
EPS | pcdu | Components.PowerConditioningUnit | Electrical | OutputResistance3V3 | 3.3V输出等效内阻 | 0.03 | Ω | 0.03 | TRUE | H-当前内部硬编码，需提升为Component参数 | Components.PowerConditioningUnit.converter3V3.outputResistance | SpacecraftDesignConfig.eps.pcdu.OutputResistance3V3 | 3.3 V支路输出内阻。 |  | 默认
EPS | pcdu | Components.PowerConditioningUnit | Electrical | OverloadDroop3V3 | 3.3V过载压降系数 | 0.5 | Ω | 0.5 | TRUE | H-当前内部硬编码，需提升为Component参数 | Components.PowerConditioningUnit.converter3V3.overloadDroop | SpacecraftDesignConfig.eps.pcdu.OverloadDroop3V3 | 3.3 V支路过载压降等效。 |  | 默认
EPS | pcdu | Components.PowerConditioningUnit | Electrical | HousekeepingResistance12 | PCDU自耗等效电阻 | 93.35 | Ω | 93.35 | TRUE | H-当前内部硬编码，需提升为Component参数 | Components.PowerConditioningUnit.pcdHousekeeping12.R | SpacecraftDesignConfig.eps.pcdu.HousekeepingResistance12 | PCDU板级12 V自耗支路；约0.13 A量级。 |  | 默认
EPS | pcdu | Components.PowerConditioningUnit | Thermal | BoardHeatCapacity | PCDU板等效热容 | 680 | J/K | 680 | TRUE | H-当前内部硬编码，需提升为Component参数 | Components.PowerConditioningUnit.boardHeat.C | SpacecraftDesignConfig.eps.pcdu.BoardHeatCapacity | PCDU/MPPT板热惯性。 |  | 默认
EPS | pcdu | Components.PowerConditioningUnit | Thermal | MountConductance | PCDU安装导热 | 0.2 | W/K | 0.2 | TRUE | H-当前内部硬编码，需提升为Component参数 | Components.PowerConditioningUnit.mounting.G | SpacecraftDesignConfig.eps.pcdu.MountConductance | PCDU板到公共热网的安装导热。 |  | 默认
EPS | pcdu | Components.PowerConditioningUnit | Mechanical | Mass | 质量 | 0.72 | kg | 0.72 | TRUE | H-当前内部硬编码，需提升为Component参数 | Components.PowerConditioningUnit.boardBody.m | SpacecraftDesignConfig.eps.pcdu.Mass | PCDU组件/安装件等效质量。修改后应参与整星质量、质心和惯量自动汇总。 | 必须由GeneratedMassProperties重新汇总；不要同时手工输入整星总质量。 | 默认
EPS | pcdu | Components.PowerConditioningUnit | Mechanical | RCM_X | 质心偏置X | 0 | m | 0 | TRUE | H-当前内部硬编码，需提升为Component参数 | Components.PowerConditioningUnit.boardBody.r_CM[1] | SpacecraftDesignConfig.eps.pcdu.RCM_X | 相对该组件机械连接基准的X向质心偏置。 | 用于机械事实源和整星质心/惯量汇总。 | 默认
EPS | pcdu | Components.PowerConditioningUnit | Mechanical | RCM_Y | 质心偏置Y | 0 | m | 0 | TRUE | H-当前内部硬编码，需提升为Component参数 | Components.PowerConditioningUnit.boardBody.r_CM[2] | SpacecraftDesignConfig.eps.pcdu.RCM_Y | 相对该组件机械连接基准的Y向质心偏置。 | 用于机械事实源和整星质心/惯量汇总。 | 默认
EPS | pcdu | Components.PowerConditioningUnit | Mechanical | RCM_Z | 质心偏置Z | 0 | m | 0 | TRUE | H-当前内部硬编码，需提升为Component参数 | Components.PowerConditioningUnit.boardBody.r_CM[3] | SpacecraftDesignConfig.eps.pcdu.RCM_Z | 相对该组件机械连接基准的Z向质心偏置。 | 用于机械事实源和整星质心/惯量汇总。 | 默认
EPS | pcdu | Components.PowerConditioningUnit | Mechanical | Inertia_XX | 局部惯量 Ixx | 0.002 | kg·m² | 0.002 | TRUE | H-当前内部硬编码，需提升为Component参数 | Components.PowerConditioningUnit.boardBody.I_11 | SpacecraftDesignConfig.eps.pcdu.Inertia_XX | 组件在当前局部坐标系下的XX对角惯量。 | 当前模型未给非对角惯量项；保持与机械坐标系一致。 | 默认
EPS | pcdu | Components.PowerConditioningUnit | Mechanical | Inertia_YY | 局部惯量 Iyy | 0.003 | kg·m² | 0.003 | TRUE | H-当前内部硬编码，需提升为Component参数 | Components.PowerConditioningUnit.boardBody.I_22 | SpacecraftDesignConfig.eps.pcdu.Inertia_YY | 组件在当前局部坐标系下的YY对角惯量。 | 当前模型未给非对角惯量项；保持与机械坐标系一致。 | 默认
EPS | pcdu | Components.PowerConditioningUnit | Mechanical | Inertia_ZZ | 局部惯量 Izz | 0.002 | kg·m² | 0.002 | TRUE | H-当前内部硬编码，需提升为Component参数 | Components.PowerConditioningUnit.boardBody.I_33 | SpacecraftDesignConfig.eps.pcdu.Inertia_ZZ | 组件在当前局部坐标系下的ZZ对角惯量。 | 当前模型未给非对角惯量项；保持与机械坐标系一致。 | 默认
GNC | computer | Components.GNCComputerUnit | Electrical | ProcessorLoadResistance | GNC计算机负载电阻 | 86.7 | Ω | 86.7 | TRUE | H-当前内部硬编码，需提升为Component参数 | Components.GNCComputerUnit.processorLoad.R | SpacecraftDesignConfig.gnc.computer.ProcessorLoadResistance | 3.3 V GNC处理器平均负载。 |  | 默认
GNC | computer | Components.GNCComputerUnit | Thermal | HeatCapacity | GNC计算机热容 | 210 | J/K | 210 | TRUE | H-当前内部硬编码，需提升为Component参数 | Components.GNCComputerUnit.electronics.C | SpacecraftDesignConfig.gnc.computer.HeatCapacity | GNC计算机热惯性。 |  | 默认
GNC | computer | Components.GNCComputerUnit | Thermal | MountConductance | GNC计算机安装导热 | 0.38 | W/K | 0.38 | TRUE | H-当前内部硬编码，需提升为Component参数 | Components.GNCComputerUnit.baseplate.G | SpacecraftDesignConfig.gnc.computer.MountConductance | GNC计算机到公共热网导热。 |  | 默认
GNC | computer | Components.GNCComputerUnit | Mechanical | Mass | 质量 | 0.39 | kg | 0.39 | TRUE | H-当前内部硬编码，需提升为Component参数 | Components.GNCComputerUnit.unitBody.m | SpacecraftDesignConfig.gnc.computer.Mass | GNC计算机组件/安装件等效质量。修改后应参与整星质量、质心和惯量自动汇总。 | 必须由GeneratedMassProperties重新汇总；不要同时手工输入整星总质量。 | 默认
GNC | computer | Components.GNCComputerUnit | Mechanical | RCM_X | 质心偏置X | 0 | m | 0 | TRUE | H-当前内部硬编码，需提升为Component参数 | Components.GNCComputerUnit.unitBody.r_CM[1] | SpacecraftDesignConfig.gnc.computer.RCM_X | 相对该组件机械连接基准的X向质心偏置。 | 用于机械事实源和整星质心/惯量汇总。 | 默认
GNC | computer | Components.GNCComputerUnit | Mechanical | RCM_Y | 质心偏置Y | 0 | m | 0 | TRUE | H-当前内部硬编码，需提升为Component参数 | Components.GNCComputerUnit.unitBody.r_CM[2] | SpacecraftDesignConfig.gnc.computer.RCM_Y | 相对该组件机械连接基准的Y向质心偏置。 | 用于机械事实源和整星质心/惯量汇总。 | 默认
GNC | computer | Components.GNCComputerUnit | Mechanical | RCM_Z | 质心偏置Z | 0 | m | 0 | TRUE | H-当前内部硬编码，需提升为Component参数 | Components.GNCComputerUnit.unitBody.r_CM[3] | SpacecraftDesignConfig.gnc.computer.RCM_Z | 相对该组件机械连接基准的Z向质心偏置。 | 用于机械事实源和整星质心/惯量汇总。 | 默认
GNC | computer | Components.GNCComputerUnit | Mechanical | Inertia_XX | 局部惯量 Ixx | 0.001 | kg·m² | 0.001 | TRUE | H-当前内部硬编码，需提升为Component参数 | Components.GNCComputerUnit.unitBody.I_11 | SpacecraftDesignConfig.gnc.computer.Inertia_XX | 组件在当前局部坐标系下的XX对角惯量。 | 当前模型未给非对角惯量项；保持与机械坐标系一致。 | 默认
GNC | computer | Components.GNCComputerUnit | Mechanical | Inertia_YY | 局部惯量 Iyy | 0.0012 | kg·m² | 0.0012 | TRUE | H-当前内部硬编码，需提升为Component参数 | Components.GNCComputerUnit.unitBody.I_22 | SpacecraftDesignConfig.gnc.computer.Inertia_YY | 组件在当前局部坐标系下的YY对角惯量。 | 当前模型未给非对角惯量项；保持与机械坐标系一致。 | 默认
GNC | computer | Components.GNCComputerUnit | Mechanical | Inertia_ZZ | 局部惯量 Izz | 0.001 | kg·m² | 0.001 | TRUE | H-当前内部硬编码，需提升为Component参数 | Components.GNCComputerUnit.unitBody.I_33 | SpacecraftDesignConfig.gnc.computer.Inertia_ZZ | 组件在当前局部坐标系下的ZZ对角惯量。 | 当前模型未给非对角惯量项；保持与机械坐标系一致。 | 默认
GNC | wheelX | Components.ReactionWheelXUnit | Functional | SpeedLimit | 飞轮最大转速 | 628.3185 | rad/s | 628.3185 | TRUE | P-当前已有parameter，但尚未接入统一Excel | Components.ReactionWheelXUnit.wheelSpeedLimit | SpacecraftDesignConfig.gnc.wheelX.SpeedLimit | 飞轮任务级机械转速硬限，当前对应6000 rpm。 | 执行机构能力参数，不属于控制增益。 | 默认
GNC | wheelX | Components.ReactionWheelXUnit | Electrical | MotorEfficiency | 平均电机效率 | 1 | 1 | 1 | TRUE | P-当前已有parameter，但尚未接入统一Excel | Components.ReactionWheelXUnit.motorEfficiency | SpacecraftDesignConfig.gnc.wheelX.MotorEfficiency | 轴机械功率到母线动态功率/热损耗的平均值效率。 | 当前1.0是透明基线，待真实器件数据标定；0.1…1。 | 默认
GNC | wheelX | Components.ReactionWheelXUnit | Electrical | StandbyResistance | 飞轮驱动电子学待机电阻 | 253 | Ω | 253 | TRUE | H-当前内部硬编码，需提升为Component参数 | Components.ReactionWheelXUnit.driveElectronics.R | SpacecraftDesignConfig.gnc.wheelX.StandbyResistance | 12 V驱动电子学固定待机负载；动态电机功率另由轴功率计算。 |  | 默认
GNC | wheelX | Components.ReactionWheelXUnit | Functional | MaxTorque | 飞轮最大轴力矩 | 0.01 | N·m | 0.01 | TRUE | H-当前内部硬编码，需提升为Component参数 | Components.ReactionWheelXUnit.torqueLimit.uMax | SpacecraftDesignConfig.gnc.wheelX.MaxTorque | 执行机构最大轴力矩能力。 | 保留物理能力上限；不外部化速度伺服增益。 | 默认
GNC | wheelX | Components.ReactionWheelXUnit | Mechanical | RotorInertia | 飞轮转子惯量 | 9.5e-05 | kg·m² | 9.5e-05 | TRUE | H-当前内部硬编码，需提升为Component参数 | Components.ReactionWheelXUnit.rotor.J | SpacecraftDesignConfig.gnc.wheelX.RotorInertia | 飞轮转子轴向惯量；用于轮速-角动量转换。 |  | 默认
GNC | wheelX | Components.ReactionWheelXUnit | Mechanical | BearingDamping | 轴承等效黏性阻尼 | 1.1e-07 | N·m·s/rad | 1.1e-07 | TRUE | H-当前内部硬编码，需提升为Component参数 | Components.ReactionWheelXUnit.bearing.d | SpacecraftDesignConfig.gnc.wheelX.BearingDamping | 飞轮轴承平均黏性阻尼，损耗进入热端。 |  | 默认
GNC | wheelX | Components.ReactionWheelXUnit | Thermal | HeatCapacity | 飞轮等效热容 | 112 | J/K | 112 | TRUE | H-当前内部硬编码，需提升为Component参数 | Components.ReactionWheelXUnit.wheelThermalMass.C | SpacecraftDesignConfig.gnc.wheelX.HeatCapacity | 飞轮壳体/驱动的代表热节点热容。 |  | 默认
GNC | wheelX | Components.ReactionWheelXUnit | Thermal | MountConductance | 飞轮安装导热 | 0.075 | W/K | 0.075 | TRUE | H-当前内部硬编码，需提升为Component参数 | Components.ReactionWheelXUnit.casePath.G | SpacecraftDesignConfig.gnc.wheelX.MountConductance | 飞轮到公共热网的等效安装导热。 |  | 默认
GNC | wheelX | Components.ReactionWheelXUnit | Mechanical | Axis_X | 飞轮转轴方向X | 1 | 1 | 1 | TRUE | H-当前内部硬编码，需提升为Component参数 | Components.ReactionWheelXUnit.mount.n[1] | SpacecraftDesignConfig.gnc.wheelX.Axis_X | 飞轮转轴在本体系中的固定方向分量。 | 三个分量应构成单位向量。 | 默认
GNC | wheelX | Components.ReactionWheelXUnit | Mechanical | Axis_Y | 飞轮转轴方向Y | 0 | 1 | 0 | TRUE | H-当前内部硬编码，需提升为Component参数 | Components.ReactionWheelXUnit.mount.n[2] | SpacecraftDesignConfig.gnc.wheelX.Axis_Y | 飞轮转轴在本体系中的固定方向分量。 | 三个分量应构成单位向量。 | 默认
GNC | wheelX | Components.ReactionWheelXUnit | Mechanical | Axis_Z | 飞轮转轴方向Z | 0 | 1 | 0 | TRUE | H-当前内部硬编码，需提升为Component参数 | Components.ReactionWheelXUnit.mount.n[3] | SpacecraftDesignConfig.gnc.wheelX.Axis_Z | 飞轮转轴在本体系中的固定方向分量。 | 三个分量应构成单位向量。 | 默认
GNC | wheelX | Components.ReactionWheelXUnit | Mechanical | Mass | 质量 | 0.18 | kg | 0.18 | TRUE | H-当前内部硬编码，需提升为Component参数 | Components.ReactionWheelXUnit.wheelHousing.m | SpacecraftDesignConfig.gnc.wheelX.Mass | 飞轮壳体/安装件组件/安装件等效质量。修改后应参与整星质量、质心和惯量自动汇总。 | 必须由GeneratedMassProperties重新汇总；不要同时手工输入整星总质量。 | 默认
GNC | wheelX | Components.ReactionWheelXUnit | Mechanical | RCM_X | 质心偏置X | -0.06 | m | -0.06 | TRUE | H-当前内部硬编码，需提升为Component参数 | Components.ReactionWheelXUnit.wheelHousing.r_CM[1] | SpacecraftDesignConfig.gnc.wheelX.RCM_X | 相对该组件机械连接基准的X向质心偏置。 | 用于机械事实源和整星质心/惯量汇总。 | 默认
GNC | wheelX | Components.ReactionWheelXUnit | Mechanical | RCM_Y | 质心偏置Y | -0.04 | m | -0.04 | TRUE | H-当前内部硬编码，需提升为Component参数 | Components.ReactionWheelXUnit.wheelHousing.r_CM[2] | SpacecraftDesignConfig.gnc.wheelX.RCM_Y | 相对该组件机械连接基准的Y向质心偏置。 | 用于机械事实源和整星质心/惯量汇总。 | 默认
GNC | wheelX | Components.ReactionWheelXUnit | Mechanical | RCM_Z | 质心偏置Z | 0.12 | m | 0.12 | TRUE | H-当前内部硬编码，需提升为Component参数 | Components.ReactionWheelXUnit.wheelHousing.r_CM[3] | SpacecraftDesignConfig.gnc.wheelX.RCM_Z | 相对该组件机械连接基准的Z向质心偏置。 | 用于机械事实源和整星质心/惯量汇总。 | 默认
GNC | wheelX | Components.ReactionWheelXUnit | Mechanical | Inertia_XX | 局部惯量 Ixx | 5.1e-05 | kg·m² | 5.1e-05 | TRUE | H-当前内部硬编码，需提升为Component参数 | Components.ReactionWheelXUnit.wheelHousing.I_11 | SpacecraftDesignConfig.gnc.wheelX.Inertia_XX | 组件在当前局部坐标系下的XX对角惯量。 | 当前模型未给非对角惯量项；保持与机械坐标系一致。 | 默认
GNC | wheelX | Components.ReactionWheelXUnit | Mechanical | Inertia_YY | 局部惯量 Iyy | 5.1e-05 | kg·m² | 5.1e-05 | TRUE | H-当前内部硬编码，需提升为Component参数 | Components.ReactionWheelXUnit.wheelHousing.I_22 | SpacecraftDesignConfig.gnc.wheelX.Inertia_YY | 组件在当前局部坐标系下的YY对角惯量。 | 当前模型未给非对角惯量项；保持与机械坐标系一致。 | 默认
GNC | wheelX | Components.ReactionWheelXUnit | Mechanical | Inertia_ZZ | 局部惯量 Izz | 7.5e-05 | kg·m² | 7.5e-05 | TRUE | H-当前内部硬编码，需提升为Component参数 | Components.ReactionWheelXUnit.wheelHousing.I_33 | SpacecraftDesignConfig.gnc.wheelX.Inertia_ZZ | 组件在当前局部坐标系下的ZZ对角惯量。 | 当前模型未给非对角惯量项；保持与机械坐标系一致。 | 默认
GNC | wheelY | Components.ReactionWheelYUnit | Functional | SpeedLimit | 飞轮最大转速 | 628.3185 | rad/s | 628.3185 | TRUE | P-当前已有parameter，但尚未接入统一Excel | Components.ReactionWheelYUnit.wheelSpeedLimit | SpacecraftDesignConfig.gnc.wheelY.SpeedLimit | 飞轮任务级机械转速硬限，当前对应6000 rpm。 | 执行机构能力参数，不属于控制增益。 | 默认
GNC | wheelY | Components.ReactionWheelYUnit | Electrical | MotorEfficiency | 平均电机效率 | 1 | 1 | 1 | TRUE | P-当前已有parameter，但尚未接入统一Excel | Components.ReactionWheelYUnit.motorEfficiency | SpacecraftDesignConfig.gnc.wheelY.MotorEfficiency | 轴机械功率到母线动态功率/热损耗的平均值效率。 | 当前1.0是透明基线，待真实器件数据标定；0.1…1。 | 默认
GNC | wheelY | Components.ReactionWheelYUnit | Electrical | StandbyResistance | 飞轮驱动电子学待机电阻 | 337 | Ω | 337 | TRUE | H-当前内部硬编码，需提升为Component参数 | Components.ReactionWheelYUnit.driverLoss.R | SpacecraftDesignConfig.gnc.wheelY.StandbyResistance | 12 V驱动电子学固定待机负载；动态电机功率另由轴功率计算。 |  | 默认
GNC | wheelY | Components.ReactionWheelYUnit | Functional | MaxTorque | 飞轮最大轴力矩 | 0.01 | N·m | 0.01 | TRUE | H-当前内部硬编码，需提升为Component参数 | Components.ReactionWheelYUnit.torqueLimit.uMax | SpacecraftDesignConfig.gnc.wheelY.MaxTorque | 执行机构最大轴力矩能力。 | 保留物理能力上限；不外部化速度伺服增益。 | 默认
GNC | wheelY | Components.ReactionWheelYUnit | Mechanical | RotorInertia | 飞轮转子惯量 | 9.8e-05 | kg·m² | 9.8e-05 | TRUE | H-当前内部硬编码，需提升为Component参数 | Components.ReactionWheelYUnit.rotor.J | SpacecraftDesignConfig.gnc.wheelY.RotorInertia | 飞轮转子轴向惯量；用于轮速-角动量转换。 |  | 默认
GNC | wheelY | Components.ReactionWheelYUnit | Mechanical | BearingDamping | 轴承等效黏性阻尼 | 1.3e-07 | N·m·s/rad | 1.3e-07 | TRUE | H-当前内部硬编码，需提升为Component参数 | Components.ReactionWheelYUnit.bearing.d | SpacecraftDesignConfig.gnc.wheelY.BearingDamping | 飞轮轴承平均黏性阻尼，损耗进入热端。 |  | 默认
GNC | wheelY | Components.ReactionWheelYUnit | Thermal | HeatCapacity | 飞轮等效热容 | 108 | J/K | 108 | TRUE | H-当前内部硬编码，需提升为Component参数 | Components.ReactionWheelYUnit.thermalMass.C | SpacecraftDesignConfig.gnc.wheelY.HeatCapacity | 飞轮壳体/驱动的代表热节点热容。 |  | 默认
GNC | wheelY | Components.ReactionWheelYUnit | Thermal | MountConductance | 飞轮安装导热 | 0.35 | W/K | 0.35 | TRUE | H-当前内部硬编码，需提升为Component参数 | Components.ReactionWheelYUnit.mountingPath.G | SpacecraftDesignConfig.gnc.wheelY.MountConductance | 飞轮到公共热网的等效安装导热。 |  | 默认
GNC | wheelY | Components.ReactionWheelYUnit | Mechanical | Axis_X | 飞轮转轴方向X | 0 | 1 | 0 | TRUE | H-当前内部硬编码，需提升为Component参数 | Components.ReactionWheelYUnit.mount.n[1] | SpacecraftDesignConfig.gnc.wheelY.Axis_X | 飞轮转轴在本体系中的固定方向分量。 | 三个分量应构成单位向量。 | 默认
GNC | wheelY | Components.ReactionWheelYUnit | Mechanical | Axis_Y | 飞轮转轴方向Y | 1 | 1 | 1 | TRUE | H-当前内部硬编码，需提升为Component参数 | Components.ReactionWheelYUnit.mount.n[2] | SpacecraftDesignConfig.gnc.wheelY.Axis_Y | 飞轮转轴在本体系中的固定方向分量。 | 三个分量应构成单位向量。 | 默认
GNC | wheelY | Components.ReactionWheelYUnit | Mechanical | Axis_Z | 飞轮转轴方向Z | 0 | 1 | 0 | TRUE | H-当前内部硬编码，需提升为Component参数 | Components.ReactionWheelYUnit.mount.n[3] | SpacecraftDesignConfig.gnc.wheelY.Axis_Z | 飞轮转轴在本体系中的固定方向分量。 | 三个分量应构成单位向量。 | 默认
GNC | wheelY | Components.ReactionWheelYUnit | Mechanical | Mass | 质量 | 0.18 | kg | 0.18 | TRUE | H-当前内部硬编码，需提升为Component参数 | Components.ReactionWheelYUnit.wheelHousing.m | SpacecraftDesignConfig.gnc.wheelY.Mass | 飞轮壳体/安装件组件/安装件等效质量。修改后应参与整星质量、质心和惯量自动汇总。 | 必须由GeneratedMassProperties重新汇总；不要同时手工输入整星总质量。 | 默认
GNC | wheelY | Components.ReactionWheelYUnit | Mechanical | RCM_X | 质心偏置X | 0.06 | m | 0.06 | TRUE | H-当前内部硬编码，需提升为Component参数 | Components.ReactionWheelYUnit.wheelHousing.r_CM[1] | SpacecraftDesignConfig.gnc.wheelY.RCM_X | 相对该组件机械连接基准的X向质心偏置。 | 用于机械事实源和整星质心/惯量汇总。 | 默认
GNC | wheelY | Components.ReactionWheelYUnit | Mechanical | RCM_Y | 质心偏置Y | -0.04 | m | -0.04 | TRUE | H-当前内部硬编码，需提升为Component参数 | Components.ReactionWheelYUnit.wheelHousing.r_CM[2] | SpacecraftDesignConfig.gnc.wheelY.RCM_Y | 相对该组件机械连接基准的Y向质心偏置。 | 用于机械事实源和整星质心/惯量汇总。 | 默认
GNC | wheelY | Components.ReactionWheelYUnit | Mechanical | RCM_Z | 质心偏置Z | 0.12 | m | 0.12 | TRUE | H-当前内部硬编码，需提升为Component参数 | Components.ReactionWheelYUnit.wheelHousing.r_CM[3] | SpacecraftDesignConfig.gnc.wheelY.RCM_Z | 相对该组件机械连接基准的Z向质心偏置。 | 用于机械事实源和整星质心/惯量汇总。 | 默认
GNC | wheelY | Components.ReactionWheelYUnit | Mechanical | Inertia_XX | 局部惯量 Ixx | 5.1e-05 | kg·m² | 5.1e-05 | TRUE | H-当前内部硬编码，需提升为Component参数 | Components.ReactionWheelYUnit.wheelHousing.I_11 | SpacecraftDesignConfig.gnc.wheelY.Inertia_XX | 组件在当前局部坐标系下的XX对角惯量。 | 当前模型未给非对角惯量项；保持与机械坐标系一致。 | 默认
GNC | wheelY | Components.ReactionWheelYUnit | Mechanical | Inertia_YY | 局部惯量 Iyy | 5.1e-05 | kg·m² | 5.1e-05 | TRUE | H-当前内部硬编码，需提升为Component参数 | Components.ReactionWheelYUnit.wheelHousing.I_22 | SpacecraftDesignConfig.gnc.wheelY.Inertia_YY | 组件在当前局部坐标系下的YY对角惯量。 | 当前模型未给非对角惯量项；保持与机械坐标系一致。 | 默认
GNC | wheelY | Components.ReactionWheelYUnit | Mechanical | Inertia_ZZ | 局部惯量 Izz | 7.5e-05 | kg·m² | 7.5e-05 | TRUE | H-当前内部硬编码，需提升为Component参数 | Components.ReactionWheelYUnit.wheelHousing.I_33 | SpacecraftDesignConfig.gnc.wheelY.Inertia_ZZ | 组件在当前局部坐标系下的ZZ对角惯量。 | 当前模型未给非对角惯量项；保持与机械坐标系一致。 | 默认
GNC | wheelZ | Components.ReactionWheelZUnit | Functional | SpeedLimit | 飞轮最大转速 | 628.3185 | rad/s | 628.3185 | TRUE | P-当前已有parameter，但尚未接入统一Excel | Components.ReactionWheelZUnit.wheelSpeedLimit | SpacecraftDesignConfig.gnc.wheelZ.SpeedLimit | 飞轮任务级机械转速硬限，当前对应6000 rpm。 | 执行机构能力参数，不属于控制增益。 | 默认
GNC | wheelZ | Components.ReactionWheelZUnit | Electrical | MotorEfficiency | 平均电机效率 | 1 | 1 | 1 | TRUE | P-当前已有parameter，但尚未接入统一Excel | Components.ReactionWheelZUnit.motorEfficiency | SpacecraftDesignConfig.gnc.wheelZ.MotorEfficiency | 轴机械功率到母线动态功率/热损耗的平均值效率。 | 当前1.0是透明基线，待真实器件数据标定；0.1…1。 | 默认
GNC | wheelZ | Components.ReactionWheelZUnit | Electrical | StandbyResistance | 飞轮驱动电子学待机电阻 | 270 | Ω | 270 | TRUE | H-当前内部硬编码，需提升为Component参数 | Components.ReactionWheelZUnit.inverterLoss.R | SpacecraftDesignConfig.gnc.wheelZ.StandbyResistance | 12 V驱动电子学固定待机负载；动态电机功率另由轴功率计算。 |  | 默认
GNC | wheelZ | Components.ReactionWheelZUnit | Functional | MaxTorque | 飞轮最大轴力矩 | 0.01 | N·m | 0.01 | TRUE | H-当前内部硬编码，需提升为Component参数 | Components.ReactionWheelZUnit.torqueLimit.uMax | SpacecraftDesignConfig.gnc.wheelZ.MaxTorque | 执行机构最大轴力矩能力。 | 保留物理能力上限；不外部化速度伺服增益。 | 默认
GNC | wheelZ | Components.ReactionWheelZUnit | Mechanical | RotorInertia | 飞轮转子惯量 | 9.3e-05 | kg·m² | 9.3e-05 | TRUE | H-当前内部硬编码，需提升为Component参数 | Components.ReactionWheelZUnit.rotor.J | SpacecraftDesignConfig.gnc.wheelZ.RotorInertia | 飞轮转子轴向惯量；用于轮速-角动量转换。 |  | 默认
GNC | wheelZ | Components.ReactionWheelZUnit | Mechanical | BearingDamping | 轴承等效黏性阻尼 | 9e-08 | N·m·s/rad | 9e-08 | TRUE | H-当前内部硬编码，需提升为Component参数 | Components.ReactionWheelZUnit.bearing.d | SpacecraftDesignConfig.gnc.wheelZ.BearingDamping | 飞轮轴承平均黏性阻尼，损耗进入热端。 |  | 默认
GNC | wheelZ | Components.ReactionWheelZUnit | Thermal | HeatCapacity | 飞轮等效热容 | 115 | J/K | 115 | TRUE | H-当前内部硬编码，需提升为Component参数 | Components.ReactionWheelZUnit.thermalMass.C | SpacecraftDesignConfig.gnc.wheelZ.HeatCapacity | 飞轮壳体/驱动的代表热节点热容。 |  | 默认
GNC | wheelZ | Components.ReactionWheelZUnit | Thermal | MountConductance | 飞轮安装导热 | 0.075 | W/K | 0.075 | TRUE | H-当前内部硬编码，需提升为Component参数 | Components.ReactionWheelZUnit.chassisPath.G | SpacecraftDesignConfig.gnc.wheelZ.MountConductance | 飞轮到公共热网的等效安装导热。 |  | 默认
GNC | wheelZ | Components.ReactionWheelZUnit | Mechanical | Axis_X | 飞轮转轴方向X | 0 | 1 | 0 | TRUE | H-当前内部硬编码，需提升为Component参数 | Components.ReactionWheelZUnit.mount.n[1] | SpacecraftDesignConfig.gnc.wheelZ.Axis_X | 飞轮转轴在本体系中的固定方向分量。 | 三个分量应构成单位向量。 | 默认
GNC | wheelZ | Components.ReactionWheelZUnit | Mechanical | Axis_Y | 飞轮转轴方向Y | 0 | 1 | 0 | TRUE | H-当前内部硬编码，需提升为Component参数 | Components.ReactionWheelZUnit.mount.n[2] | SpacecraftDesignConfig.gnc.wheelZ.Axis_Y | 飞轮转轴在本体系中的固定方向分量。 | 三个分量应构成单位向量。 | 默认
GNC | wheelZ | Components.ReactionWheelZUnit | Mechanical | Axis_Z | 飞轮转轴方向Z | 1 | 1 | 1 | TRUE | H-当前内部硬编码，需提升为Component参数 | Components.ReactionWheelZUnit.mount.n[3] | SpacecraftDesignConfig.gnc.wheelZ.Axis_Z | 飞轮转轴在本体系中的固定方向分量。 | 三个分量应构成单位向量。 | 默认
GNC | wheelZ | Components.ReactionWheelZUnit | Mechanical | Mass | 质量 | 0.18 | kg | 0.18 | TRUE | H-当前内部硬编码，需提升为Component参数 | Components.ReactionWheelZUnit.wheelHousing.m | SpacecraftDesignConfig.gnc.wheelZ.Mass | 飞轮壳体/安装件组件/安装件等效质量。修改后应参与整星质量、质心和惯量自动汇总。 | 必须由GeneratedMassProperties重新汇总；不要同时手工输入整星总质量。 | 默认
GNC | wheelZ | Components.ReactionWheelZUnit | Mechanical | RCM_X | 质心偏置X | -0.06 | m | -0.06 | TRUE | H-当前内部硬编码，需提升为Component参数 | Components.ReactionWheelZUnit.wheelHousing.r_CM[1] | SpacecraftDesignConfig.gnc.wheelZ.RCM_X | 相对该组件机械连接基准的X向质心偏置。 | 用于机械事实源和整星质心/惯量汇总。 | 默认
GNC | wheelZ | Components.ReactionWheelZUnit | Mechanical | RCM_Y | 质心偏置Y | 0.04 | m | 0.04 | TRUE | H-当前内部硬编码，需提升为Component参数 | Components.ReactionWheelZUnit.wheelHousing.r_CM[2] | SpacecraftDesignConfig.gnc.wheelZ.RCM_Y | 相对该组件机械连接基准的Y向质心偏置。 | 用于机械事实源和整星质心/惯量汇总。 | 默认
GNC | wheelZ | Components.ReactionWheelZUnit | Mechanical | RCM_Z | 质心偏置Z | 0.12 | m | 0.12 | TRUE | H-当前内部硬编码，需提升为Component参数 | Components.ReactionWheelZUnit.wheelHousing.r_CM[3] | SpacecraftDesignConfig.gnc.wheelZ.RCM_Z | 相对该组件机械连接基准的Z向质心偏置。 | 用于机械事实源和整星质心/惯量汇总。 | 默认
GNC | wheelZ | Components.ReactionWheelZUnit | Mechanical | Inertia_XX | 局部惯量 Ixx | 5.1e-05 | kg·m² | 5.1e-05 | TRUE | H-当前内部硬编码，需提升为Component参数 | Components.ReactionWheelZUnit.wheelHousing.I_11 | SpacecraftDesignConfig.gnc.wheelZ.Inertia_XX | 组件在当前局部坐标系下的XX对角惯量。 | 当前模型未给非对角惯量项；保持与机械坐标系一致。 | 默认
GNC | wheelZ | Components.ReactionWheelZUnit | Mechanical | Inertia_YY | 局部惯量 Iyy | 5.1e-05 | kg·m² | 5.1e-05 | TRUE | H-当前内部硬编码，需提升为Component参数 | Components.ReactionWheelZUnit.wheelHousing.I_22 | SpacecraftDesignConfig.gnc.wheelZ.Inertia_YY | 组件在当前局部坐标系下的YY对角惯量。 | 当前模型未给非对角惯量项；保持与机械坐标系一致。 | 默认
GNC | wheelZ | Components.ReactionWheelZUnit | Mechanical | Inertia_ZZ | 局部惯量 Izz | 7.5e-05 | kg·m² | 7.5e-05 | TRUE | H-当前内部硬编码，需提升为Component参数 | Components.ReactionWheelZUnit.wheelHousing.I_33 | SpacecraftDesignConfig.gnc.wheelZ.Inertia_ZZ | 组件在当前局部坐标系下的ZZ对角惯量。 | 当前模型未给非对角惯量项；保持与机械坐标系一致。 | 默认
GNC | wheelS | Components.ReactionWheelSUnit | Functional | SpeedLimit | 飞轮最大转速 | 628.3185 | rad/s | 628.3185 | TRUE | P-当前已有parameter，但尚未接入统一Excel | Components.ReactionWheelSUnit.wheelSpeedLimit | SpacecraftDesignConfig.gnc.wheelS.SpeedLimit | 飞轮任务级机械转速硬限，当前对应6000 rpm。 | 执行机构能力参数，不属于控制增益。 | 默认
GNC | wheelS | Components.ReactionWheelSUnit | Electrical | MotorEfficiency | 平均电机效率 | 1 | 1 | 1 | TRUE | P-当前已有parameter，但尚未接入统一Excel | Components.ReactionWheelSUnit.motorEfficiency | SpacecraftDesignConfig.gnc.wheelS.MotorEfficiency | 轴机械功率到母线动态功率/热损耗的平均值效率。 | 当前1.0是透明基线，待真实器件数据标定；0.1…1。 | 默认
GNC | wheelS | Components.ReactionWheelSUnit | Electrical | StandbyResistance | 飞轮驱动电子学待机电阻 | 1000000 | Ω | 1000000 | TRUE | H-当前内部硬编码，需提升为Component参数 | Components.ReactionWheelSUnit.controllerLoss.R | SpacecraftDesignConfig.gnc.wheelS.StandbyResistance | 12 V驱动电子学固定待机负载；动态电机功率另由轴功率计算。 |  | 默认
GNC | wheelS | Components.ReactionWheelSUnit | Functional | MaxTorque | 飞轮最大轴力矩 | 0.0038 | N·m | 0.0038 | TRUE | H-当前内部硬编码，需提升为Component参数 | Components.ReactionWheelSUnit.torqueLimit.uMax | SpacecraftDesignConfig.gnc.wheelS.MaxTorque | 执行机构最大轴力矩能力。 | 保留物理能力上限；不外部化速度伺服增益。 | 默认
GNC | wheelS | Components.ReactionWheelSUnit | Mechanical | RotorInertia | 飞轮转子惯量 | 0.000102 | kg·m² | 0.000102 | TRUE | H-当前内部硬编码，需提升为Component参数 | Components.ReactionWheelSUnit.rotor.J | SpacecraftDesignConfig.gnc.wheelS.RotorInertia | 飞轮转子轴向惯量；用于轮速-角动量转换。 |  | 默认
GNC | wheelS | Components.ReactionWheelSUnit | Mechanical | BearingDamping | 轴承等效黏性阻尼 | 1.4e-07 | N·m·s/rad | 1.4e-07 | TRUE | H-当前内部硬编码，需提升为Component参数 | Components.ReactionWheelSUnit.bearing.d | SpacecraftDesignConfig.gnc.wheelS.BearingDamping | 飞轮轴承平均黏性阻尼，损耗进入热端。 |  | 默认
GNC | wheelS | Components.ReactionWheelSUnit | Thermal | HeatCapacity | 飞轮等效热容 | 120 | J/K | 120 | TRUE | H-当前内部硬编码，需提升为Component参数 | Components.ReactionWheelSUnit.thermalMass.C | SpacecraftDesignConfig.gnc.wheelS.HeatCapacity | 飞轮壳体/驱动的代表热节点热容。 |  | 默认
GNC | wheelS | Components.ReactionWheelSUnit | Thermal | MountConductance | 飞轮安装导热 | 0.08 | W/K | 0.08 | TRUE | H-当前内部硬编码，需提升为Component参数 | Components.ReactionWheelSUnit.isolatorPath.G | SpacecraftDesignConfig.gnc.wheelS.MountConductance | 飞轮到公共热网的等效安装导热。 |  | 默认
GNC | wheelS | Components.ReactionWheelSUnit | Mechanical | Axis_X | 飞轮转轴方向X | 0.57735 | 1 | 0.57735 | TRUE | H-当前内部硬编码，需提升为Component参数 | Components.ReactionWheelSUnit.mount.n[1] | SpacecraftDesignConfig.gnc.wheelS.Axis_X | 飞轮转轴在本体系中的固定方向分量。 | 三个分量应构成单位向量。 | 默认
GNC | wheelS | Components.ReactionWheelSUnit | Mechanical | Axis_Y | 飞轮转轴方向Y | 0.57735 | 1 | 0.57735 | TRUE | H-当前内部硬编码，需提升为Component参数 | Components.ReactionWheelSUnit.mount.n[2] | SpacecraftDesignConfig.gnc.wheelS.Axis_Y | 飞轮转轴在本体系中的固定方向分量。 | 三个分量应构成单位向量。 | 默认
GNC | wheelS | Components.ReactionWheelSUnit | Mechanical | Axis_Z | 飞轮转轴方向Z | 0.57735 | 1 | 0.57735 | TRUE | H-当前内部硬编码，需提升为Component参数 | Components.ReactionWheelSUnit.mount.n[3] | SpacecraftDesignConfig.gnc.wheelS.Axis_Z | 飞轮转轴在本体系中的固定方向分量。 | 三个分量应构成单位向量。 | 默认
GNC | wheelS | Components.ReactionWheelSUnit | Mechanical | Mass | 质量 | 0.18 | kg | 0.18 | TRUE | H-当前内部硬编码，需提升为Component参数 | Components.ReactionWheelSUnit.wheelHousing.m | SpacecraftDesignConfig.gnc.wheelS.Mass | 飞轮壳体/安装件组件/安装件等效质量。修改后应参与整星质量、质心和惯量自动汇总。 | 必须由GeneratedMassProperties重新汇总；不要同时手工输入整星总质量。 | 默认
GNC | wheelS | Components.ReactionWheelSUnit | Mechanical | RCM_X | 质心偏置X | 0.06 | m | 0.06 | TRUE | H-当前内部硬编码，需提升为Component参数 | Components.ReactionWheelSUnit.wheelHousing.r_CM[1] | SpacecraftDesignConfig.gnc.wheelS.RCM_X | 相对该组件机械连接基准的X向质心偏置。 | 用于机械事实源和整星质心/惯量汇总。 | 默认
GNC | wheelS | Components.ReactionWheelSUnit | Mechanical | RCM_Y | 质心偏置Y | 0.04 | m | 0.04 | TRUE | H-当前内部硬编码，需提升为Component参数 | Components.ReactionWheelSUnit.wheelHousing.r_CM[2] | SpacecraftDesignConfig.gnc.wheelS.RCM_Y | 相对该组件机械连接基准的Y向质心偏置。 | 用于机械事实源和整星质心/惯量汇总。 | 默认
GNC | wheelS | Components.ReactionWheelSUnit | Mechanical | RCM_Z | 质心偏置Z | 0.12 | m | 0.12 | TRUE | H-当前内部硬编码，需提升为Component参数 | Components.ReactionWheelSUnit.wheelHousing.r_CM[3] | SpacecraftDesignConfig.gnc.wheelS.RCM_Z | 相对该组件机械连接基准的Z向质心偏置。 | 用于机械事实源和整星质心/惯量汇总。 | 默认
GNC | wheelS | Components.ReactionWheelSUnit | Mechanical | Inertia_XX | 局部惯量 Ixx | 5.1e-05 | kg·m² | 5.1e-05 | TRUE | H-当前内部硬编码，需提升为Component参数 | Components.ReactionWheelSUnit.wheelHousing.I_11 | SpacecraftDesignConfig.gnc.wheelS.Inertia_XX | 组件在当前局部坐标系下的XX对角惯量。 | 当前模型未给非对角惯量项；保持与机械坐标系一致。 | 默认
GNC | wheelS | Components.ReactionWheelSUnit | Mechanical | Inertia_YY | 局部惯量 Iyy | 5.1e-05 | kg·m² | 5.1e-05 | TRUE | H-当前内部硬编码，需提升为Component参数 | Components.ReactionWheelSUnit.wheelHousing.I_22 | SpacecraftDesignConfig.gnc.wheelS.Inertia_YY | 组件在当前局部坐标系下的YY对角惯量。 | 当前模型未给非对角惯量项；保持与机械坐标系一致。 | 默认
GNC | wheelS | Components.ReactionWheelSUnit | Mechanical | Inertia_ZZ | 局部惯量 Izz | 7.5e-05 | kg·m² | 7.5e-05 | TRUE | H-当前内部硬编码，需提升为Component参数 | Components.ReactionWheelSUnit.wheelHousing.I_33 | SpacecraftDesignConfig.gnc.wheelS.Inertia_ZZ | 组件在当前局部坐标系下的ZZ对角惯量。 | 当前模型未给非对角惯量项；保持与机械坐标系一致。 | 默认
GNC | starY | Components.StarTrackerYUnit | Electrical | LoadResistance | starY等效负载电阻 | 51.9 | Ω | 51.9 | TRUE | H-当前内部硬编码，需提升为Component参数 | Components.StarTrackerYUnit.imagerLoad.R | SpacecraftDesignConfig.gnc.starY.LoadResistance | 5 V供电平均负载；当前模型以等效电阻表示。 |  | 默认
GNC | starY | Components.StarTrackerYUnit | Thermal | HeatCapacity | starY等效热容 | 150 | J/K | 150 | TRUE | H-当前内部硬编码，需提升为Component参数 | Components.StarTrackerYUnit.opticalHead.C | SpacecraftDesignConfig.gnc.starY.HeatCapacity | 设备代表热节点热惯性。 |  | 默认
GNC | starY | Components.StarTrackerYUnit | Thermal | MountConductance | starY安装导热 | 0.12 | W/K | 0.12 | TRUE | H-当前内部硬编码，需提升为Component参数 | Components.StarTrackerYUnit.baffleMount.G | SpacecraftDesignConfig.gnc.starY.MountConductance | 设备到公共热网的等效导热。 |  | 默认
GNC | starY | Components.StarTrackerYUnit | Mechanical | Mass | 质量 | 0.48 | kg | 0.48 | TRUE | H-当前内部硬编码，需提升为Component参数 | Components.StarTrackerYUnit.opticalBody.m | SpacecraftDesignConfig.gnc.starY.Mass | starY组件/安装件等效质量。修改后应参与整星质量、质心和惯量自动汇总。 | 必须由GeneratedMassProperties重新汇总；不要同时手工输入整星总质量。 | 默认
GNC | starY | Components.StarTrackerYUnit | Mechanical | RCM_X | 质心偏置X | 0 | m | 0 | TRUE | H-当前内部硬编码，需提升为Component参数 | Components.StarTrackerYUnit.opticalBody.r_CM[1] | SpacecraftDesignConfig.gnc.starY.RCM_X | 相对该组件机械连接基准的X向质心偏置。 | 用于机械事实源和整星质心/惯量汇总。 | 默认
GNC | starY | Components.StarTrackerYUnit | Mechanical | RCM_Y | 质心偏置Y | 0.12 | m | 0.12 | TRUE | H-当前内部硬编码，需提升为Component参数 | Components.StarTrackerYUnit.opticalBody.r_CM[2] | SpacecraftDesignConfig.gnc.starY.RCM_Y | 相对该组件机械连接基准的Y向质心偏置。 | 用于机械事实源和整星质心/惯量汇总。 | 默认
GNC | starY | Components.StarTrackerYUnit | Mechanical | RCM_Z | 质心偏置Z | 0 | m | 0 | TRUE | H-当前内部硬编码，需提升为Component参数 | Components.StarTrackerYUnit.opticalBody.r_CM[3] | SpacecraftDesignConfig.gnc.starY.RCM_Z | 相对该组件机械连接基准的Z向质心偏置。 | 用于机械事实源和整星质心/惯量汇总。 | 默认
GNC | starY | Components.StarTrackerYUnit | Mechanical | Inertia_XX | 局部惯量 Ixx | 0.0015 | kg·m² | 0.0015 | TRUE | H-当前内部硬编码，需提升为Component参数 | Components.StarTrackerYUnit.opticalBody.I_11 | SpacecraftDesignConfig.gnc.starY.Inertia_XX | 组件在当前局部坐标系下的XX对角惯量。 | 当前模型未给非对角惯量项；保持与机械坐标系一致。 | 默认
GNC | starY | Components.StarTrackerYUnit | Mechanical | Inertia_YY | 局部惯量 Iyy | 0.001 | kg·m² | 0.001 | TRUE | H-当前内部硬编码，需提升为Component参数 | Components.StarTrackerYUnit.opticalBody.I_22 | SpacecraftDesignConfig.gnc.starY.Inertia_YY | 组件在当前局部坐标系下的YY对角惯量。 | 当前模型未给非对角惯量项；保持与机械坐标系一致。 | 默认
GNC | starY | Components.StarTrackerYUnit | Mechanical | Inertia_ZZ | 局部惯量 Izz | 0.0015 | kg·m² | 0.0015 | TRUE | H-当前内部硬编码，需提升为Component参数 | Components.StarTrackerYUnit.opticalBody.I_33 | SpacecraftDesignConfig.gnc.starY.Inertia_ZZ | 组件在当前局部坐标系下的ZZ对角惯量。 | 当前模型未给非对角惯量项；保持与机械坐标系一致。 | 默认
GNC | starZ | Components.StarTrackerZUnit | Electrical | LoadResistance | starZ等效负载电阻 | 51.9 | Ω | 51.9 | TRUE | H-当前内部硬编码，需提升为Component参数 | Components.StarTrackerZUnit.trackerCalculation.activeResistance.R | SpacecraftDesignConfig.gnc.starZ.LoadResistance | 5 V供电平均负载；当前模型以等效电阻表示。 |  | 默认
GNC | starZ | Components.StarTrackerZUnit | Thermal | HeatCapacity | starZ等效热容 | 135 | J/K | 135 | TRUE | H-当前内部硬编码，需提升为Component参数 | Components.StarTrackerZUnit.focalPlane.C | SpacecraftDesignConfig.gnc.starZ.HeatCapacity | 设备代表热节点热惯性。 |  | 默认
GNC | starZ | Components.StarTrackerZUnit | Thermal | ThermalResistance | starZ安装热阻 | 9.5 | K/W | 9.5 | TRUE | H-当前内部硬编码，需提升为Component参数 | Components.StarTrackerZUnit.isolator.R | SpacecraftDesignConfig.gnc.starZ.ThermalResistance | 设备到公共热网的等效热阻。 |  | 默认
GNC | starZ | Components.StarTrackerZUnit | Electrical | EMIResistance | Z星敏EMI等效串联电阻 | 0.05 | Ω | 0.05 | TRUE | H-当前内部硬编码，需提升为Component参数 | Components.StarTrackerZUnit.emiFilter.R | SpacecraftDesignConfig.gnc.starZ.EMIResistance | 低阶EMI/线束串联损耗。 |  | 默认
GNC | starZ | Components.StarTrackerZUnit | Mechanical | Mass | 质量 | 0.52 | kg | 0.52 | TRUE | H-当前内部硬编码，需提升为Component参数 | Components.StarTrackerZUnit.trackerBody.m | SpacecraftDesignConfig.gnc.starZ.Mass | starZ组件/安装件等效质量。修改后应参与整星质量、质心和惯量自动汇总。 | 必须由GeneratedMassProperties重新汇总；不要同时手工输入整星总质量。 | 默认
GNC | starZ | Components.StarTrackerZUnit | Mechanical | RCM_X | 质心偏置X | 0 | m | 0 | TRUE | H-当前内部硬编码，需提升为Component参数 | Components.StarTrackerZUnit.trackerBody.r_CM[1] | SpacecraftDesignConfig.gnc.starZ.RCM_X | 相对该组件机械连接基准的X向质心偏置。 | 用于机械事实源和整星质心/惯量汇总。 | 默认
GNC | starZ | Components.StarTrackerZUnit | Mechanical | RCM_Y | 质心偏置Y | 0 | m | 0 | TRUE | H-当前内部硬编码，需提升为Component参数 | Components.StarTrackerZUnit.trackerBody.r_CM[2] | SpacecraftDesignConfig.gnc.starZ.RCM_Y | 相对该组件机械连接基准的Y向质心偏置。 | 用于机械事实源和整星质心/惯量汇总。 | 默认
GNC | starZ | Components.StarTrackerZUnit | Mechanical | RCM_Z | 质心偏置Z | 0.11 | m | 0.11 | TRUE | H-当前内部硬编码，需提升为Component参数 | Components.StarTrackerZUnit.trackerBody.r_CM[3] | SpacecraftDesignConfig.gnc.starZ.RCM_Z | 相对该组件机械连接基准的Z向质心偏置。 | 用于机械事实源和整星质心/惯量汇总。 | 默认
GNC | starZ | Components.StarTrackerZUnit | Mechanical | Inertia_XX | 局部惯量 Ixx | 0.0016 | kg·m² | 0.0016 | TRUE | H-当前内部硬编码，需提升为Component参数 | Components.StarTrackerZUnit.trackerBody.I_11 | SpacecraftDesignConfig.gnc.starZ.Inertia_XX | 组件在当前局部坐标系下的XX对角惯量。 | 当前模型未给非对角惯量项；保持与机械坐标系一致。 | 默认
GNC | starZ | Components.StarTrackerZUnit | Mechanical | Inertia_YY | 局部惯量 Iyy | 0.0016 | kg·m² | 0.0016 | TRUE | H-当前内部硬编码，需提升为Component参数 | Components.StarTrackerZUnit.trackerBody.I_22 | SpacecraftDesignConfig.gnc.starZ.Inertia_YY | 组件在当前局部坐标系下的YY对角惯量。 | 当前模型未给非对角惯量项；保持与机械坐标系一致。 | 默认
GNC | starZ | Components.StarTrackerZUnit | Mechanical | Inertia_ZZ | 局部惯量 Izz | 0.001 | kg·m² | 0.001 | TRUE | H-当前内部硬编码，需提升为Component参数 | Components.StarTrackerZUnit.trackerBody.I_33 | SpacecraftDesignConfig.gnc.starZ.Inertia_ZZ | 组件在当前局部坐标系下的ZZ对角惯量。 | 当前模型未给非对角惯量项；保持与机械坐标系一致。 | 默认
GNC | rateGyro | Components.RateGyroUnit | Electrical | LoadResistance | rateGyro等效负载电阻 | 28 | Ω | 28 | TRUE | H-当前内部硬编码，需提升为Component参数 | Components.RateGyroUnit.opticalLoad.R | SpacecraftDesignConfig.gnc.rateGyro.LoadResistance | 12 V供电平均负载；当前模型以等效电阻表示。 |  | 默认
GNC | rateGyro | Components.RateGyroUnit | Thermal | HeatCapacity | rateGyro等效热容 | 240 | J/K | 240 | TRUE | H-当前内部硬编码，需提升为Component参数 | Components.RateGyroUnit.gyroThermalMass.C | SpacecraftDesignConfig.gnc.rateGyro.HeatCapacity | 设备代表热节点热惯性。 |  | 默认
GNC | rateGyro | Components.RateGyroUnit | Thermal | MountConductance | rateGyro安装导热 | 0.26 | W/K | 0.26 | TRUE | H-当前内部硬编码，需提升为Component参数 | Components.RateGyroUnit.flangePath.G | SpacecraftDesignConfig.gnc.rateGyro.MountConductance | 设备到公共热网的等效导热。 |  | 默认
GNC | rateGyro | Components.RateGyroUnit | Mechanical | Mass | 质量 | 0.68 | kg | 0.68 | TRUE | H-当前内部硬编码，需提升为Component参数 | Components.RateGyroUnit.gyroBody.m | SpacecraftDesignConfig.gnc.rateGyro.Mass | rateGyro组件/安装件等效质量。修改后应参与整星质量、质心和惯量自动汇总。 | 必须由GeneratedMassProperties重新汇总；不要同时手工输入整星总质量。 | 默认
GNC | rateGyro | Components.RateGyroUnit | Mechanical | RCM_X | 质心偏置X | 0 | m | 0 | TRUE | H-当前内部硬编码，需提升为Component参数 | Components.RateGyroUnit.gyroBody.r_CM[1] | SpacecraftDesignConfig.gnc.rateGyro.RCM_X | 相对该组件机械连接基准的X向质心偏置。 | 用于机械事实源和整星质心/惯量汇总。 | 默认
GNC | rateGyro | Components.RateGyroUnit | Mechanical | RCM_Y | 质心偏置Y | 0 | m | 0 | TRUE | H-当前内部硬编码，需提升为Component参数 | Components.RateGyroUnit.gyroBody.r_CM[2] | SpacecraftDesignConfig.gnc.rateGyro.RCM_Y | 相对该组件机械连接基准的Y向质心偏置。 | 用于机械事实源和整星质心/惯量汇总。 | 默认
GNC | rateGyro | Components.RateGyroUnit | Mechanical | RCM_Z | 质心偏置Z | 0 | m | 0 | TRUE | H-当前内部硬编码，需提升为Component参数 | Components.RateGyroUnit.gyroBody.r_CM[3] | SpacecraftDesignConfig.gnc.rateGyro.RCM_Z | 相对该组件机械连接基准的Z向质心偏置。 | 用于机械事实源和整星质心/惯量汇总。 | 默认
GNC | rateGyro | Components.RateGyroUnit | Mechanical | Inertia_XX | 局部惯量 Ixx | 0.0022 | kg·m² | 0.0022 | TRUE | H-当前内部硬编码，需提升为Component参数 | Components.RateGyroUnit.gyroBody.I_11 | SpacecraftDesignConfig.gnc.rateGyro.Inertia_XX | 组件在当前局部坐标系下的XX对角惯量。 | 当前模型未给非对角惯量项；保持与机械坐标系一致。 | 默认
GNC | rateGyro | Components.RateGyroUnit | Mechanical | Inertia_YY | 局部惯量 Iyy | 0.0022 | kg·m² | 0.0022 | TRUE | H-当前内部硬编码，需提升为Component参数 | Components.RateGyroUnit.gyroBody.I_22 | SpacecraftDesignConfig.gnc.rateGyro.Inertia_YY | 组件在当前局部坐标系下的YY对角惯量。 | 当前模型未给非对角惯量项；保持与机械坐标系一致。 | 默认
GNC | rateGyro | Components.RateGyroUnit | Mechanical | Inertia_ZZ | 局部惯量 Izz | 0.0022 | kg·m² | 0.0022 | TRUE | H-当前内部硬编码，需提升为Component参数 | Components.RateGyroUnit.gyroBody.I_33 | SpacecraftDesignConfig.gnc.rateGyro.Inertia_ZZ | 组件在当前局部坐标系下的ZZ对角惯量。 | 当前模型未给非对角惯量项；保持与机械坐标系一致。 | 默认
GNC | memsIMU | Components.MEMSIMUUnit | Electrical | LoadResistance | memsIMU等效负载电阻 | 84.6 | Ω | 84.6 | TRUE | H-当前内部硬编码，需提升为Component参数 | Components.MEMSIMUUnit.sensorLoad.R | SpacecraftDesignConfig.gnc.memsIMU.LoadResistance | 3.3 V供电平均负载；当前模型以等效电阻表示。 |  | 默认
GNC | memsIMU | Components.MEMSIMUUnit | Thermal | HeatCapacity | memsIMU等效热容 | 85 | J/K | 85 | TRUE | H-当前内部硬编码，需提升为Component参数 | Components.MEMSIMUUnit.packageNode.C | SpacecraftDesignConfig.gnc.memsIMU.HeatCapacity | 设备代表热节点热惯性。 |  | 默认
GNC | memsIMU | Components.MEMSIMUUnit | Thermal | MountConductance | memsIMU安装导热 | 0.3 | W/K | 0.3 | TRUE | H-当前内部硬编码，需提升为Component参数 | Components.MEMSIMUUnit.pcbPath.G | SpacecraftDesignConfig.gnc.memsIMU.MountConductance | 设备到公共热网的等效导热。 |  | 默认
GNC | memsIMU | Components.MEMSIMUUnit | Mechanical | Mass | 质量 | 0.19 | kg | 0.19 | TRUE | H-当前内部硬编码，需提升为Component参数 | Components.MEMSIMUUnit.imuBody.m | SpacecraftDesignConfig.gnc.memsIMU.Mass | memsIMU组件/安装件等效质量。修改后应参与整星质量、质心和惯量自动汇总。 | 必须由GeneratedMassProperties重新汇总；不要同时手工输入整星总质量。 | 默认
GNC | memsIMU | Components.MEMSIMUUnit | Mechanical | RCM_X | 质心偏置X | 0 | m | 0 | TRUE | H-当前内部硬编码，需提升为Component参数 | Components.MEMSIMUUnit.imuBody.r_CM[1] | SpacecraftDesignConfig.gnc.memsIMU.RCM_X | 相对该组件机械连接基准的X向质心偏置。 | 用于机械事实源和整星质心/惯量汇总。 | 默认
GNC | memsIMU | Components.MEMSIMUUnit | Mechanical | RCM_Y | 质心偏置Y | 0 | m | 0 | TRUE | H-当前内部硬编码，需提升为Component参数 | Components.MEMSIMUUnit.imuBody.r_CM[2] | SpacecraftDesignConfig.gnc.memsIMU.RCM_Y | 相对该组件机械连接基准的Y向质心偏置。 | 用于机械事实源和整星质心/惯量汇总。 | 默认
GNC | memsIMU | Components.MEMSIMUUnit | Mechanical | RCM_Z | 质心偏置Z | 0 | m | 0 | TRUE | H-当前内部硬编码，需提升为Component参数 | Components.MEMSIMUUnit.imuBody.r_CM[3] | SpacecraftDesignConfig.gnc.memsIMU.RCM_Z | 相对该组件机械连接基准的Z向质心偏置。 | 用于机械事实源和整星质心/惯量汇总。 | 默认
GNC | memsIMU | Components.MEMSIMUUnit | Mechanical | Inertia_XX | 局部惯量 Ixx | 0.00025 | kg·m² | 0.00025 | TRUE | H-当前内部硬编码，需提升为Component参数 | Components.MEMSIMUUnit.imuBody.I_11 | SpacecraftDesignConfig.gnc.memsIMU.Inertia_XX | 组件在当前局部坐标系下的XX对角惯量。 | 当前模型未给非对角惯量项；保持与机械坐标系一致。 | 默认
GNC | memsIMU | Components.MEMSIMUUnit | Mechanical | Inertia_YY | 局部惯量 Iyy | 0.00022 | kg·m² | 0.00022 | TRUE | H-当前内部硬编码，需提升为Component参数 | Components.MEMSIMUUnit.imuBody.I_22 | SpacecraftDesignConfig.gnc.memsIMU.Inertia_YY | 组件在当前局部坐标系下的YY对角惯量。 | 当前模型未给非对角惯量项；保持与机械坐标系一致。 | 默认
GNC | memsIMU | Components.MEMSIMUUnit | Mechanical | Inertia_ZZ | 局部惯量 Izz | 0.00024 | kg·m² | 0.00024 | TRUE | H-当前内部硬编码，需提升为Component参数 | Components.MEMSIMUUnit.imuBody.I_33 | SpacecraftDesignConfig.gnc.memsIMU.Inertia_ZZ | 组件在当前局部坐标系下的ZZ对角惯量。 | 当前模型未给非对角惯量项；保持与机械坐标系一致。 | 默认
GNC | magnetometer | Components.MagnetometerUnit | Electrical | LoadResistance | magnetometer等效负载电阻 | 129.8 | Ω | 129.8 | TRUE | H-当前内部硬编码，需提升为Component参数 | Components.MagnetometerUnit.bridgeLoad.R | SpacecraftDesignConfig.gnc.magnetometer.LoadResistance | 5 V供电平均负载；当前模型以等效电阻表示。 |  | 默认
GNC | magnetometer | Components.MagnetometerUnit | Thermal | HeatCapacity | magnetometer等效热容 | 62 | J/K | 62 | TRUE | H-当前内部硬编码，需提升为Component参数 | Components.MagnetometerUnit.sensorNode.C | SpacecraftDesignConfig.gnc.magnetometer.HeatCapacity | 设备代表热节点热惯性。 |  | 默认
GNC | magnetometer | Components.MagnetometerUnit | Thermal | MountConductance | magnetometer安装导热 | 0.08 | W/K | 0.08 | TRUE | H-当前内部硬编码，需提升为Component参数 | Components.MagnetometerUnit.boom.G | SpacecraftDesignConfig.gnc.magnetometer.MountConductance | 设备到公共热网的等效导热。 |  | 默认
GNC | magnetometer | Components.MagnetometerUnit | Mechanical | Mass | 质量 | 0.12 | kg | 0.12 | TRUE | H-当前内部硬编码，需提升为Component参数 | Components.MagnetometerUnit.sensorBody.m | SpacecraftDesignConfig.gnc.magnetometer.Mass | magnetometer组件/安装件等效质量。修改后应参与整星质量、质心和惯量自动汇总。 | 必须由GeneratedMassProperties重新汇总；不要同时手工输入整星总质量。 | 默认
GNC | magnetometer | Components.MagnetometerUnit | Mechanical | RCM_X | 质心偏置X | 0.3 | m | 0.3 | TRUE | H-当前内部硬编码，需提升为Component参数 | Components.MagnetometerUnit.sensorBody.r_CM[1] | SpacecraftDesignConfig.gnc.magnetometer.RCM_X | 相对该组件机械连接基准的X向质心偏置。 | 用于机械事实源和整星质心/惯量汇总。 | 默认
GNC | magnetometer | Components.MagnetometerUnit | Mechanical | RCM_Y | 质心偏置Y | 0 | m | 0 | TRUE | H-当前内部硬编码，需提升为Component参数 | Components.MagnetometerUnit.sensorBody.r_CM[2] | SpacecraftDesignConfig.gnc.magnetometer.RCM_Y | 相对该组件机械连接基准的Y向质心偏置。 | 用于机械事实源和整星质心/惯量汇总。 | 默认
GNC | magnetometer | Components.MagnetometerUnit | Mechanical | RCM_Z | 质心偏置Z | 0 | m | 0 | TRUE | H-当前内部硬编码，需提升为Component参数 | Components.MagnetometerUnit.sensorBody.r_CM[3] | SpacecraftDesignConfig.gnc.magnetometer.RCM_Z | 相对该组件机械连接基准的Z向质心偏置。 | 用于机械事实源和整星质心/惯量汇总。 | 默认
GNC | magnetometer | Components.MagnetometerUnit | Mechanical | Inertia_XX | 局部惯量 Ixx | 0.0001 | kg·m² | 0.0001 | TRUE | H-当前内部硬编码，需提升为Component参数 | Components.MagnetometerUnit.sensorBody.I_11 | SpacecraftDesignConfig.gnc.magnetometer.Inertia_XX | 组件在当前局部坐标系下的XX对角惯量。 | 当前模型未给非对角惯量项；保持与机械坐标系一致。 | 默认
GNC | magnetometer | Components.MagnetometerUnit | Mechanical | Inertia_YY | 局部惯量 Iyy | 0.0011 | kg·m² | 0.0011 | TRUE | H-当前内部硬编码，需提升为Component参数 | Components.MagnetometerUnit.sensorBody.I_22 | SpacecraftDesignConfig.gnc.magnetometer.Inertia_YY | 组件在当前局部坐标系下的YY对角惯量。 | 当前模型未给非对角惯量项；保持与机械坐标系一致。 | 默认
GNC | magnetometer | Components.MagnetometerUnit | Mechanical | Inertia_ZZ | 局部惯量 Izz | 0.0011 | kg·m² | 0.0011 | TRUE | H-当前内部硬编码，需提升为Component参数 | Components.MagnetometerUnit.sensorBody.I_33 | SpacecraftDesignConfig.gnc.magnetometer.Inertia_ZZ | 组件在当前局部坐标系下的ZZ对角惯量。 | 当前模型未给非对角惯量项；保持与机械坐标系一致。 | 默认
GNC | sunSensor | Components.SunSensorUnit | Electrical | LoadResistance | sunSensor等效负载电阻 | 157.3 | Ω | 157.3 | TRUE | H-当前内部硬编码，需提升为Component参数 | Components.SunSensorUnit.quadrantLoad.R | SpacecraftDesignConfig.gnc.sunSensor.LoadResistance | 5 V供电平均负载；当前模型以等效电阻表示。 |  | 默认
GNC | sunSensor | Components.SunSensorUnit | Thermal | HeatCapacity | sunSensor等效热容 | 75 | J/K | 75 | TRUE | H-当前内部硬编码，需提升为Component参数 | Components.SunSensorUnit.head.C | SpacecraftDesignConfig.gnc.sunSensor.HeatCapacity | 设备代表热节点热惯性。 |  | 默认
GNC | sunSensor | Components.SunSensorUnit | Thermal | MountConductance | sunSensor安装导热 | 0.18 | W/K | 0.18 | TRUE | H-当前内部硬编码，需提升为Component参数 | Components.SunSensorUnit.mount.G | SpacecraftDesignConfig.gnc.sunSensor.MountConductance | 设备到公共热网的等效导热。 |  | 默认
GNC | sunSensor | Components.SunSensorUnit | Mechanical | Mass | 质量 | 0.1 | kg | 0.1 | TRUE | H-当前内部硬编码，需提升为Component参数 | Components.SunSensorUnit.headBody.m | SpacecraftDesignConfig.gnc.sunSensor.Mass | sunSensor组件/安装件等效质量。修改后应参与整星质量、质心和惯量自动汇总。 | 必须由GeneratedMassProperties重新汇总；不要同时手工输入整星总质量。 | 默认
GNC | sunSensor | Components.SunSensorUnit | Mechanical | RCM_X | 质心偏置X | 0 | m | 0 | TRUE | H-当前内部硬编码，需提升为Component参数 | Components.SunSensorUnit.headBody.r_CM[1] | SpacecraftDesignConfig.gnc.sunSensor.RCM_X | 相对该组件机械连接基准的X向质心偏置。 | 用于机械事实源和整星质心/惯量汇总。 | 默认
GNC | sunSensor | Components.SunSensorUnit | Mechanical | RCM_Y | 质心偏置Y | 0.1 | m | 0.1 | TRUE | H-当前内部硬编码，需提升为Component参数 | Components.SunSensorUnit.headBody.r_CM[2] | SpacecraftDesignConfig.gnc.sunSensor.RCM_Y | 相对该组件机械连接基准的Y向质心偏置。 | 用于机械事实源和整星质心/惯量汇总。 | 默认
GNC | sunSensor | Components.SunSensorUnit | Mechanical | RCM_Z | 质心偏置Z | 0 | m | 0 | TRUE | H-当前内部硬编码，需提升为Component参数 | Components.SunSensorUnit.headBody.r_CM[3] | SpacecraftDesignConfig.gnc.sunSensor.RCM_Z | 相对该组件机械连接基准的Z向质心偏置。 | 用于机械事实源和整星质心/惯量汇总。 | 默认
GNC | sunSensor | Components.SunSensorUnit | Mechanical | Inertia_XX | 局部惯量 Ixx | 0.00015 | kg·m² | 0.00015 | TRUE | H-当前内部硬编码，需提升为Component参数 | Components.SunSensorUnit.headBody.I_11 | SpacecraftDesignConfig.gnc.sunSensor.Inertia_XX | 组件在当前局部坐标系下的XX对角惯量。 | 当前模型未给非对角惯量项；保持与机械坐标系一致。 | 默认
GNC | sunSensor | Components.SunSensorUnit | Mechanical | Inertia_YY | 局部惯量 Iyy | 0.0001 | kg·m² | 0.0001 | TRUE | H-当前内部硬编码，需提升为Component参数 | Components.SunSensorUnit.headBody.I_22 | SpacecraftDesignConfig.gnc.sunSensor.Inertia_YY | 组件在当前局部坐标系下的YY对角惯量。 | 当前模型未给非对角惯量项；保持与机械坐标系一致。 | 默认
GNC | sunSensor | Components.SunSensorUnit | Mechanical | Inertia_ZZ | 局部惯量 Izz | 0.00015 | kg·m² | 0.00015 | TRUE | H-当前内部硬编码，需提升为Component参数 | Components.SunSensorUnit.headBody.I_33 | SpacecraftDesignConfig.gnc.sunSensor.Inertia_ZZ | 组件在当前局部坐标系下的ZZ对角惯量。 | 当前模型未给非对角惯量项；保持与机械坐标系一致。 | 默认
GNC | magnetorquer | Components.MagnetorquerUnit | Functional | CoilCurrentLimit | 磁力矩器线圈电流上限 | 0.28 | A | 0.28 | TRUE | P-当前已有parameter，但尚未接入统一Excel | Components.MagnetorquerUnit.coilCurrentLimit | SpacecraftDesignConfig.gnc.magnetorquer.CoilCurrentLimit | 三轴磁力矩器单轴线圈电流绝对上限。 | 执行机构能力参数；动量卸载/阻尼控制增益不在本表。 | 默认
GNC | magnetorquer | Components.MagnetorquerUnit | Functional | DipolePerAmpere_X | X轴单位电流磁矩 | 3.5714 | A·m²/A | 3.5714 | TRUE | P-当前已有parameter，但尚未接入统一Excel | Components.MagnetorquerUnit.dipolePerAmpere[1] | SpacecraftDesignConfig.gnc.magnetorquer.DipolePerAmpere_X | 线圈电流到磁偶极矩的等效转换系数。 |  | 默认
GNC | magnetorquer | Components.MagnetorquerUnit | Functional | DipolePerAmpere_Y | Y轴单位电流磁矩 | 3.5714 | A·m²/A | 3.5714 | TRUE | P-当前已有parameter，但尚未接入统一Excel | Components.MagnetorquerUnit.dipolePerAmpere[2] | SpacecraftDesignConfig.gnc.magnetorquer.DipolePerAmpere_Y | 线圈电流到磁偶极矩的等效转换系数。 |  | 默认
GNC | magnetorquer | Components.MagnetorquerUnit | Functional | DipolePerAmpere_Z | Z轴单位电流磁矩 | 3.5714 | A·m²/A | 3.5714 | TRUE | P-当前已有parameter，但尚未接入统一Excel | Components.MagnetorquerUnit.dipolePerAmpere[3] | SpacecraftDesignConfig.gnc.magnetorquer.DipolePerAmpere_Z | 线圈电流到磁偶极矩的等效转换系数。 |  | 默认
GNC | magnetorquer | Components.MagnetorquerUnit | Thermal | HeatCapacity | 磁力矩器线圈热容 | 190 | J/K | 190 | TRUE | H-当前内部硬编码，需提升为Component参数 | Components.MagnetorquerUnit.coilThermalMass.C | SpacecraftDesignConfig.gnc.magnetorquer.HeatCapacity | 线圈/磁棒代表热惯性。 |  | 默认
GNC | magnetorquer | Components.MagnetorquerUnit | Thermal | MountConductance | 磁力矩器安装导热 | 0.32 | W/K | 0.32 | TRUE | H-当前内部硬编码，需提升为Component参数 | Components.MagnetorquerUnit.framePath.G | SpacecraftDesignConfig.gnc.magnetorquer.MountConductance | 磁力矩器到公共热网的导热。 |  | 默认
GNC | magnetorquer | Components.MagnetorquerUnit | Mechanical | Mass | 质量 | 0.42 | kg | 0.42 | TRUE | H-当前内部硬编码，需提升为Component参数 | Components.MagnetorquerUnit.rods.m | SpacecraftDesignConfig.gnc.magnetorquer.Mass | 磁力矩器组件/安装件等效质量。修改后应参与整星质量、质心和惯量自动汇总。 | 必须由GeneratedMassProperties重新汇总；不要同时手工输入整星总质量。 | 默认
GNC | magnetorquer | Components.MagnetorquerUnit | Mechanical | RCM_X | 质心偏置X | 0 | m | 0 | TRUE | H-当前内部硬编码，需提升为Component参数 | Components.MagnetorquerUnit.rods.r_CM[1] | SpacecraftDesignConfig.gnc.magnetorquer.RCM_X | 相对该组件机械连接基准的X向质心偏置。 | 用于机械事实源和整星质心/惯量汇总。 | 默认
GNC | magnetorquer | Components.MagnetorquerUnit | Mechanical | RCM_Y | 质心偏置Y | 0 | m | 0 | TRUE | H-当前内部硬编码，需提升为Component参数 | Components.MagnetorquerUnit.rods.r_CM[2] | SpacecraftDesignConfig.gnc.magnetorquer.RCM_Y | 相对该组件机械连接基准的Y向质心偏置。 | 用于机械事实源和整星质心/惯量汇总。 | 默认
GNC | magnetorquer | Components.MagnetorquerUnit | Mechanical | RCM_Z | 质心偏置Z | 0 | m | 0 | TRUE | H-当前内部硬编码，需提升为Component参数 | Components.MagnetorquerUnit.rods.r_CM[3] | SpacecraftDesignConfig.gnc.magnetorquer.RCM_Z | 相对该组件机械连接基准的Z向质心偏置。 | 用于机械事实源和整星质心/惯量汇总。 | 默认
GNC | magnetorquer | Components.MagnetorquerUnit | Mechanical | Inertia_XX | 局部惯量 Ixx | 0.003 | kg·m² | 0.003 | TRUE | H-当前内部硬编码，需提升为Component参数 | Components.MagnetorquerUnit.rods.I_11 | SpacecraftDesignConfig.gnc.magnetorquer.Inertia_XX | 组件在当前局部坐标系下的XX对角惯量。 | 当前模型未给非对角惯量项；保持与机械坐标系一致。 | 默认
GNC | magnetorquer | Components.MagnetorquerUnit | Mechanical | Inertia_YY | 局部惯量 Iyy | 0.003 | kg·m² | 0.003 | TRUE | H-当前内部硬编码，需提升为Component参数 | Components.MagnetorquerUnit.rods.I_22 | SpacecraftDesignConfig.gnc.magnetorquer.Inertia_YY | 组件在当前局部坐标系下的YY对角惯量。 | 当前模型未给非对角惯量项；保持与机械坐标系一致。 | 默认
GNC | magnetorquer | Components.MagnetorquerUnit | Mechanical | Inertia_ZZ | 局部惯量 Izz | 0.003 | kg·m² | 0.003 | TRUE | H-当前内部硬编码，需提升为Component参数 | Components.MagnetorquerUnit.rods.I_33 | SpacecraftDesignConfig.gnc.magnetorquer.Inertia_ZZ | 组件在当前局部坐标系下的ZZ对角惯量。 | 当前模型未给非对角惯量项；保持与机械坐标系一致。 | 默认
Payload | earthCamera | Components.EarthObservationCameraUnit | Functional | RawImageSize | 单景原始数据量 | 200000000 | byte | 200000000 | TRUE | P-当前已有parameter，但尚未接入统一Excel | Components.EarthObservationCameraUnit.rawImageSize | SpacecraftDesignConfig.payload.earthCamera.RawImageSize | 一次对地成像产生的原始数据量。 |  | 默认
Payload | earthCamera | Components.EarthObservationCameraUnit | Functional | StoredImageSize | 单景存储数据量 | 100000000 | byte | 100000000 | TRUE | P-当前已有parameter，但尚未接入统一Excel | Components.EarthObservationCameraUnit.storedImageSize | SpacecraftDesignConfig.payload.earthCamera.StoredImageSize | 处理/压缩后写入记录器的数据量。 |  | 默认
Payload | earthCamera | Components.EarthObservationCameraUnit | Functional | CaptureDuration | 成像持续时间 | 10 | s | 10 | TRUE | P-当前已有parameter，但尚未接入统一Excel | Components.EarthObservationCameraUnit.nominalCaptureDuration | SpacecraftDesignConfig.payload.earthCamera.CaptureDuration | Capture阶段的名义持续时间。 | 写入率由StoredImageSize/CaptureDuration派生，不单独输入。 | 默认
Payload | earthCamera | Components.EarthObservationCameraUnit | Electrical | FocalElectronicsResistance | 焦面电子学负载电阻 | 8.5 | Ω | 8.5 | TRUE | H-当前内部硬编码，需提升为Component参数 | Components.EarthObservationCameraUnit.focalElectronics.R | SpacecraftDesignConfig.payload.earthCamera.FocalElectronicsResistance | 12 V焦面电子学平均负载。 |  | 默认
Payload | earthCamera | Components.EarthObservationCameraUnit | Electrical | FocalHeaterResistance | 焦面加热器电阻 | 36 | Ω | 36 | TRUE | H-当前内部硬编码，需提升为Component参数 | Components.EarthObservationCameraUnit.cameraCalculation.focalHeaterResistance | SpacecraftDesignConfig.payload.earthCamera.FocalHeaterResistance | 焦面盒局部加热器等效电阻。 | 加热器启停温度阈值属于控制律，不在本表。 | 默认
Payload | earthCamera | Components.EarthObservationCameraUnit | Thermal | OpticalBenchHeatCapacity | 光机结构热容 | 2420 | J/K | 2420 | TRUE | H-当前内部硬编码，需提升为Component参数 | Components.EarthObservationCameraUnit.opticalBench.C | SpacecraftDesignConfig.payload.earthCamera.OpticalBenchHeatCapacity | 望远镜筒/次镜/承力结构等效热容。 |  | 默认
Payload | earthCamera | Components.EarthObservationCameraUnit | Thermal | FocalBoxHeatCapacity | 焦面盒热容 | 390 | J/K | 390 | TRUE | H-当前内部硬编码，需提升为Component参数 | Components.EarthObservationCameraUnit.focalBox.C | SpacecraftDesignConfig.payload.earthCamera.FocalBoxHeatCapacity | 焦面电子学热惯性。 |  | 默认
Payload | earthCamera | Components.EarthObservationCameraUnit | Thermal | OpticalMountConductance | 光机结构安装导热 | 0.1 | W/K | 0.1 | TRUE | H-当前内部硬编码，需提升为Component参数 | Components.EarthObservationCameraUnit.opticalMount.G | SpacecraftDesignConfig.payload.earthCamera.OpticalMountConductance | 光机结构到整星舱板导热。 |  | 默认
Payload | earthCamera | Components.EarthObservationCameraUnit | Thermal | FocalCouplingConductance | 焦面-光机耦合导热 | 0.18 | W/K | 0.18 | TRUE | H-当前内部硬编码，需提升为Component参数 | Components.EarthObservationCameraUnit.focalCoupling.G | SpacecraftDesignConfig.payload.earthCamera.FocalCouplingConductance | 焦面盒到光机结构的等效导热。 |  | 默认
Payload | earthCamera | Components.EarthObservationCameraUnit | Thermal | FocalMountConductance | 焦面盒安装导热 | 0.25 | W/K | 0.25 | TRUE | H-当前内部硬编码，需提升为Component参数 | Components.EarthObservationCameraUnit.focalMount.G | SpacecraftDesignConfig.payload.earthCamera.FocalMountConductance | 焦面盒到公共热网的等效安装导热。 |  | 默认
Payload | earthCamera | Components.EarthObservationCameraUnit | Mechanical | Mass | 质量 | 3.85 | kg | 3.85 | TRUE | H-当前内部硬编码，需提升为Component参数 | Components.EarthObservationCameraUnit.telescopeBody.m | SpacecraftDesignConfig.payload.earthCamera.Mass | 对地观测相机组件/安装件等效质量。修改后应参与整星质量、质心和惯量自动汇总。 | 必须由GeneratedMassProperties重新汇总；不要同时手工输入整星总质量。 | 默认
Payload | earthCamera | Components.EarthObservationCameraUnit | Mechanical | RCM_X | 质心偏置X | 0 | m | 0 | TRUE | H-当前内部硬编码，需提升为Component参数 | Components.EarthObservationCameraUnit.telescopeBody.r_CM[1] | SpacecraftDesignConfig.payload.earthCamera.RCM_X | 相对该组件机械连接基准的X向质心偏置。 | 用于机械事实源和整星质心/惯量汇总。 | 默认
Payload | earthCamera | Components.EarthObservationCameraUnit | Mechanical | RCM_Y | 质心偏置Y | 0 | m | 0 | TRUE | H-当前内部硬编码，需提升为Component参数 | Components.EarthObservationCameraUnit.telescopeBody.r_CM[2] | SpacecraftDesignConfig.payload.earthCamera.RCM_Y | 相对该组件机械连接基准的Y向质心偏置。 | 用于机械事实源和整星质心/惯量汇总。 | 默认
Payload | earthCamera | Components.EarthObservationCameraUnit | Mechanical | RCM_Z | 质心偏置Z | 0.18 | m | 0.18 | TRUE | H-当前内部硬编码，需提升为Component参数 | Components.EarthObservationCameraUnit.telescopeBody.r_CM[3] | SpacecraftDesignConfig.payload.earthCamera.RCM_Z | 相对该组件机械连接基准的Z向质心偏置。 | 用于机械事实源和整星质心/惯量汇总。 | 默认
Payload | earthCamera | Components.EarthObservationCameraUnit | Mechanical | Inertia_XX | 局部惯量 Ixx | 0.11 | kg·m² | 0.11 | TRUE | H-当前内部硬编码，需提升为Component参数 | Components.EarthObservationCameraUnit.telescopeBody.I_11 | SpacecraftDesignConfig.payload.earthCamera.Inertia_XX | 组件在当前局部坐标系下的XX对角惯量。 | 当前模型未给非对角惯量项；保持与机械坐标系一致。 | 默认
Payload | earthCamera | Components.EarthObservationCameraUnit | Mechanical | Inertia_YY | 局部惯量 Iyy | 0.1 | kg·m² | 0.1 | TRUE | H-当前内部硬编码，需提升为Component参数 | Components.EarthObservationCameraUnit.telescopeBody.I_22 | SpacecraftDesignConfig.payload.earthCamera.Inertia_YY | 组件在当前局部坐标系下的YY对角惯量。 | 当前模型未给非对角惯量项；保持与机械坐标系一致。 | 默认
Payload | earthCamera | Components.EarthObservationCameraUnit | Mechanical | Inertia_ZZ | 局部惯量 Izz | 0.045 | kg·m² | 0.045 | TRUE | H-当前内部硬编码，需提升为Component参数 | Components.EarthObservationCameraUnit.telescopeBody.I_33 | SpacecraftDesignConfig.payload.earthCamera.Inertia_ZZ | 组件在当前局部坐标系下的ZZ对角惯量。 | 当前模型未给非对角惯量项；保持与机械坐标系一致。 | 默认
Payload | selfieCamera | Components.SelfieCameraUnit | Functional | ImagingDataRate | 自拍相机写入率 | 2000000 | byte/s | 2000000 | TRUE | P-当前已有parameter，但尚未接入统一Excel | Components.SelfieCameraUnit.imagingDataRate | SpacecraftDesignConfig.payload.selfieCamera.ImagingDataRate | 自拍任务激活时的业务数据写入率。 |  | 默认
Payload | selfieCamera | Components.SelfieCameraUnit | Electrical | CMOSLoadResistance | CMOS相机负载电阻 | 64.9 | Ω | 64.9 | TRUE | H-当前内部硬编码，需提升为Component参数 | Components.SelfieCameraUnit.cmosLoad.R | SpacecraftDesignConfig.payload.selfieCamera.CMOSLoadResistance | 5 V CMOS相机平均负载。 |  | 默认
Payload | selfieCamera | Components.SelfieCameraUnit | Thermal | ImagerHeatCapacity | 自拍相机热容 | 95 | J/K | 95 | TRUE | H-当前内部硬编码，需提升为Component参数 | Components.SelfieCameraUnit.imager.C | SpacecraftDesignConfig.payload.selfieCamera.ImagerHeatCapacity | CMOS成像器热惯性。 |  | 默认
Payload | selfieCamera | Components.SelfieCameraUnit | Thermal | MountConductance | 自拍相机安装导热 | 0.28 | W/K | 0.28 | TRUE | H-当前内部硬编码，需提升为Component参数 | Components.SelfieCameraUnit.bracket.G | SpacecraftDesignConfig.payload.selfieCamera.MountConductance | 自拍相机支架导热。 |  | 默认
Payload | selfieCamera | Components.SelfieCameraUnit | Mechanical | Mass | 质量 | 0.16 | kg | 0.16 | TRUE | H-当前内部硬编码，需提升为Component参数 | Components.SelfieCameraUnit.cameraBody.m | SpacecraftDesignConfig.payload.selfieCamera.Mass | 自拍相机组件/安装件等效质量。修改后应参与整星质量、质心和惯量自动汇总。 | 必须由GeneratedMassProperties重新汇总；不要同时手工输入整星总质量。 | 默认
Payload | selfieCamera | Components.SelfieCameraUnit | Mechanical | RCM_X | 质心偏置X | 0 | m | 0 | TRUE | H-当前内部硬编码，需提升为Component参数 | Components.SelfieCameraUnit.cameraBody.r_CM[1] | SpacecraftDesignConfig.payload.selfieCamera.RCM_X | 相对该组件机械连接基准的X向质心偏置。 | 用于机械事实源和整星质心/惯量汇总。 | 默认
Payload | selfieCamera | Components.SelfieCameraUnit | Mechanical | RCM_Y | 质心偏置Y | 0 | m | 0 | TRUE | H-当前内部硬编码，需提升为Component参数 | Components.SelfieCameraUnit.cameraBody.r_CM[2] | SpacecraftDesignConfig.payload.selfieCamera.RCM_Y | 相对该组件机械连接基准的Y向质心偏置。 | 用于机械事实源和整星质心/惯量汇总。 | 默认
Payload | selfieCamera | Components.SelfieCameraUnit | Mechanical | RCM_Z | 质心偏置Z | 0 | m | 0 | TRUE | H-当前内部硬编码，需提升为Component参数 | Components.SelfieCameraUnit.cameraBody.r_CM[3] | SpacecraftDesignConfig.payload.selfieCamera.RCM_Z | 相对该组件机械连接基准的Z向质心偏置。 | 用于机械事实源和整星质心/惯量汇总。 | 默认
Payload | selfieCamera | Components.SelfieCameraUnit | Mechanical | Inertia_XX | 局部惯量 Ixx | 0.00025 | kg·m² | 0.00025 | TRUE | H-当前内部硬编码，需提升为Component参数 | Components.SelfieCameraUnit.cameraBody.I_11 | SpacecraftDesignConfig.payload.selfieCamera.Inertia_XX | 组件在当前局部坐标系下的XX对角惯量。 | 当前模型未给非对角惯量项；保持与机械坐标系一致。 | 默认
Payload | selfieCamera | Components.SelfieCameraUnit | Mechanical | Inertia_YY | 局部惯量 Iyy | 0.0003 | kg·m² | 0.0003 | TRUE | H-当前内部硬编码，需提升为Component参数 | Components.SelfieCameraUnit.cameraBody.I_22 | SpacecraftDesignConfig.payload.selfieCamera.Inertia_YY | 组件在当前局部坐标系下的YY对角惯量。 | 当前模型未给非对角惯量项；保持与机械坐标系一致。 | 默认
Payload | selfieCamera | Components.SelfieCameraUnit | Mechanical | Inertia_ZZ | 局部惯量 Izz | 0.0002 | kg·m² | 0.0002 | TRUE | H-当前内部硬编码，需提升为Component参数 | Components.SelfieCameraUnit.cameraBody.I_33 | SpacecraftDesignConfig.payload.selfieCamera.Inertia_ZZ | 组件在当前局部坐标系下的ZZ对角惯量。 | 当前模型未给非对角惯量项；保持与机械坐标系一致。 | 默认
Payload | naviEnhance | Components.NaviEnhancePayloadUnit | Electrical | ActiveResistance | 导航增强激活负载电阻 | 51.9 | Ω | 51.9 | TRUE | H-当前内部硬编码，需提升为Component参数 | Components.NaviEnhancePayloadUnit.modeCalculation.activeResistance | SpacecraftDesignConfig.payload.naviEnhance.ActiveResistance | 5 V任务激活状态的平均负载。 |  | 默认
Payload | naviEnhance | Components.NaviEnhancePayloadUnit | Electrical | StandbyResistance | 导航增强待机负载电阻 | 5250 | Ω | 5250 | TRUE | H-当前内部硬编码，需提升为Component参数 | Components.NaviEnhancePayloadUnit.modeCalculation.standbyResistance | SpacecraftDesignConfig.payload.naviEnhance.StandbyResistance | 5 V待机状态的平均负载。 | 激活/待机的切换逻辑属于现有任务逻辑，不在本表调整。 | 默认
Payload | naviEnhance | Components.NaviEnhancePayloadUnit | Thermal | HeatCapacity | 导航增强处理器热容 | 160 | J/K | 160 | TRUE | H-当前内部硬编码，需提升为Component参数 | Components.NaviEnhancePayloadUnit.processorNode.C | SpacecraftDesignConfig.payload.naviEnhance.HeatCapacity | 导航增强处理板热惯性。 |  | 默认
Payload | naviEnhance | Components.NaviEnhancePayloadUnit | Thermal | MountConductance | 导航增强安装导热 | 0.34 | W/K | 0.34 | TRUE | H-当前内部硬编码，需提升为Component参数 | Components.NaviEnhancePayloadUnit.deckPath.G | SpacecraftDesignConfig.payload.naviEnhance.MountConductance | 处理板到公共热网导热。 |  | 默认
Payload | naviEnhance | Components.NaviEnhancePayloadUnit | Mechanical | Mass | 质量 | 0.28 | kg | 0.28 | TRUE | H-当前内部硬编码，需提升为Component参数 | Components.NaviEnhancePayloadUnit.unitBody.m | SpacecraftDesignConfig.payload.naviEnhance.Mass | 导航增强载荷组件/安装件等效质量。修改后应参与整星质量、质心和惯量自动汇总。 | 必须由GeneratedMassProperties重新汇总；不要同时手工输入整星总质量。 | 默认
Payload | naviEnhance | Components.NaviEnhancePayloadUnit | Mechanical | RCM_X | 质心偏置X | 0 | m | 0 | TRUE | H-当前内部硬编码，需提升为Component参数 | Components.NaviEnhancePayloadUnit.unitBody.r_CM[1] | SpacecraftDesignConfig.payload.naviEnhance.RCM_X | 相对该组件机械连接基准的X向质心偏置。 | 用于机械事实源和整星质心/惯量汇总。 | 默认
Payload | naviEnhance | Components.NaviEnhancePayloadUnit | Mechanical | RCM_Y | 质心偏置Y | 0 | m | 0 | TRUE | H-当前内部硬编码，需提升为Component参数 | Components.NaviEnhancePayloadUnit.unitBody.r_CM[2] | SpacecraftDesignConfig.payload.naviEnhance.RCM_Y | 相对该组件机械连接基准的Y向质心偏置。 | 用于机械事实源和整星质心/惯量汇总。 | 默认
Payload | naviEnhance | Components.NaviEnhancePayloadUnit | Mechanical | RCM_Z | 质心偏置Z | 0 | m | 0 | TRUE | H-当前内部硬编码，需提升为Component参数 | Components.NaviEnhancePayloadUnit.unitBody.r_CM[3] | SpacecraftDesignConfig.payload.naviEnhance.RCM_Z | 相对该组件机械连接基准的Z向质心偏置。 | 用于机械事实源和整星质心/惯量汇总。 | 默认
Payload | naviEnhance | Components.NaviEnhancePayloadUnit | Mechanical | Inertia_XX | 局部惯量 Ixx | 0.0007 | kg·m² | 0.0007 | TRUE | H-当前内部硬编码，需提升为Component参数 | Components.NaviEnhancePayloadUnit.unitBody.I_11 | SpacecraftDesignConfig.payload.naviEnhance.Inertia_XX | 组件在当前局部坐标系下的XX对角惯量。 | 当前模型未给非对角惯量项；保持与机械坐标系一致。 | 默认
Payload | naviEnhance | Components.NaviEnhancePayloadUnit | Mechanical | Inertia_YY | 局部惯量 Iyy | 0.0009 | kg·m² | 0.0009 | TRUE | H-当前内部硬编码，需提升为Component参数 | Components.NaviEnhancePayloadUnit.unitBody.I_22 | SpacecraftDesignConfig.payload.naviEnhance.Inertia_YY | 组件在当前局部坐标系下的YY对角惯量。 | 当前模型未给非对角惯量项；保持与机械坐标系一致。 | 默认
Payload | naviEnhance | Components.NaviEnhancePayloadUnit | Mechanical | Inertia_ZZ | 局部惯量 Izz | 0.0007 | kg·m² | 0.0007 | TRUE | H-当前内部硬编码，需提升为Component参数 | Components.NaviEnhancePayloadUnit.unitBody.I_33 | SpacecraftDesignConfig.payload.naviEnhance.Inertia_ZZ | 组件在当前局部坐标系下的ZZ对角惯量。 | 当前模型未给非对角惯量项；保持与机械坐标系一致。 | 默认
Payload | spaceTime | Components.SpaceTimePayloadUnit | Electrical | ActiveResistance | 时空基准激活负载电阻 | 51.9 | Ω | 51.9 | TRUE | H-当前内部硬编码，需提升为Component参数 | Components.SpaceTimePayloadUnit.modeCalculation.activeResistance | SpacecraftDesignConfig.payload.spaceTime.ActiveResistance | 5 V任务激活状态的平均负载。 |  | 默认
Payload | spaceTime | Components.SpaceTimePayloadUnit | Electrical | StandbyResistance | 时空基准待机负载电阻 | 1312.5 | Ω | 1312.5 | TRUE | H-当前内部硬编码，需提升为Component参数 | Components.SpaceTimePayloadUnit.modeCalculation.standbyResistance | SpacecraftDesignConfig.payload.spaceTime.StandbyResistance | 5 V待机状态的平均负载。 |  | 默认
Payload | spaceTime | Components.SpaceTimePayloadUnit | Electrical | EMIResistance | 时空载荷EMI等效串联电阻 | 0.05 | Ω | 0.05 | TRUE | H-当前内部硬编码，需提升为Component参数 | Components.SpaceTimePayloadUnit.emiChoke.R | SpacecraftDesignConfig.payload.spaceTime.EMIResistance | 低阶EMI/线束串联损耗。 |  | 默认
Payload | spaceTime | Components.SpaceTimePayloadUnit | Thermal | HeatCapacity | 时空基准热容 | 120 | J/K | 120 | TRUE | H-当前内部硬编码，需提升为Component参数 | Components.SpaceTimePayloadUnit.clockNode.C | SpacecraftDesignConfig.payload.spaceTime.HeatCapacity | 时空基准设备热惯性。 |  | 默认
Payload | spaceTime | Components.SpaceTimePayloadUnit | Thermal | ThermalResistance | 时空载荷安装热阻 | 3.2 | K/W | 3.2 | TRUE | H-当前内部硬编码，需提升为Component参数 | Components.SpaceTimePayloadUnit.isolator.R | SpacecraftDesignConfig.payload.spaceTime.ThermalResistance | 设备到公共热网的等效热阻。 |  | 默认
Payload | spaceTime | Components.SpaceTimePayloadUnit | Mechanical | Mass | 质量 | 0.22 | kg | 0.22 | TRUE | H-当前内部硬编码，需提升为Component参数 | Components.SpaceTimePayloadUnit.clockBody.m | SpacecraftDesignConfig.payload.spaceTime.Mass | 时空基准载荷组件/安装件等效质量。修改后应参与整星质量、质心和惯量自动汇总。 | 必须由GeneratedMassProperties重新汇总；不要同时手工输入整星总质量。 | 默认
Payload | spaceTime | Components.SpaceTimePayloadUnit | Mechanical | RCM_X | 质心偏置X | 0 | m | 0 | TRUE | H-当前内部硬编码，需提升为Component参数 | Components.SpaceTimePayloadUnit.clockBody.r_CM[1] | SpacecraftDesignConfig.payload.spaceTime.RCM_X | 相对该组件机械连接基准的X向质心偏置。 | 用于机械事实源和整星质心/惯量汇总。 | 默认
Payload | spaceTime | Components.SpaceTimePayloadUnit | Mechanical | RCM_Y | 质心偏置Y | 0 | m | 0 | TRUE | H-当前内部硬编码，需提升为Component参数 | Components.SpaceTimePayloadUnit.clockBody.r_CM[2] | SpacecraftDesignConfig.payload.spaceTime.RCM_Y | 相对该组件机械连接基准的Y向质心偏置。 | 用于机械事实源和整星质心/惯量汇总。 | 默认
Payload | spaceTime | Components.SpaceTimePayloadUnit | Mechanical | RCM_Z | 质心偏置Z | 0 | m | 0 | TRUE | H-当前内部硬编码，需提升为Component参数 | Components.SpaceTimePayloadUnit.clockBody.r_CM[3] | SpacecraftDesignConfig.payload.spaceTime.RCM_Z | 相对该组件机械连接基准的Z向质心偏置。 | 用于机械事实源和整星质心/惯量汇总。 | 默认
Payload | spaceTime | Components.SpaceTimePayloadUnit | Mechanical | Inertia_XX | 局部惯量 Ixx | 0.0005 | kg·m² | 0.0005 | TRUE | H-当前内部硬编码，需提升为Component参数 | Components.SpaceTimePayloadUnit.clockBody.I_11 | SpacecraftDesignConfig.payload.spaceTime.Inertia_XX | 组件在当前局部坐标系下的XX对角惯量。 | 当前模型未给非对角惯量项；保持与机械坐标系一致。 | 默认
Payload | spaceTime | Components.SpaceTimePayloadUnit | Mechanical | Inertia_YY | 局部惯量 Iyy | 0.0006 | kg·m² | 0.0006 | TRUE | H-当前内部硬编码，需提升为Component参数 | Components.SpaceTimePayloadUnit.clockBody.I_22 | SpacecraftDesignConfig.payload.spaceTime.Inertia_YY | 组件在当前局部坐标系下的YY对角惯量。 | 当前模型未给非对角惯量项；保持与机械坐标系一致。 | 默认
Payload | spaceTime | Components.SpaceTimePayloadUnit | Mechanical | Inertia_ZZ | 局部惯量 Izz | 0.0005 | kg·m² | 0.0005 | TRUE | H-当前内部硬编码，需提升为Component参数 | Components.SpaceTimePayloadUnit.clockBody.I_33 | SpacecraftDesignConfig.payload.spaceTime.Inertia_ZZ | 组件在当前局部坐标系下的ZZ对角惯量。 | 当前模型未给非对角惯量项；保持与机械坐标系一致。 | 默认
Payload | fotonAmur | Components.FotonAmurPayloadUnit | Configuration | MissionEnabled | FotonAmur载荷启用 | FALSE | Boolean | FALSE | TRUE | P-当前已有parameter，但尚未接入统一Excel | Components.FotonAmurPayloadUnit.fotonAmurMissionEnabled | SpacecraftDesignConfig.payload.fotonAmur.MissionEnabled | 当前标准任务不启用该可选载荷。 | 这是硬件/任务配置开关，不是控制律。 | 默认
Payload | fotonAmur | Components.FotonAmurPayloadUnit | Electrical | ElectronicsResistance | FotonAmur电子学负载电阻 | 12 | Ω | 12 | TRUE | H-当前内部硬编码，需提升为Component参数 | Components.FotonAmurPayloadUnit.sensorElectronics.R | SpacecraftDesignConfig.payload.fotonAmur.ElectronicsResistance | 12 V传感电子学等效负载。 |  | 默认
Payload | fotonAmur | Components.FotonAmurPayloadUnit | Electrical | EMIResistance | FotonAmur EMI等效串联电阻 | 0.05 | Ω | 0.05 | TRUE | H-当前内部硬编码，需提升为Component参数 | Components.FotonAmurPayloadUnit.emiChoke.R | SpacecraftDesignConfig.payload.fotonAmur.EMIResistance | 低阶EMI/线束串联损耗。 |  | 默认
Payload | fotonAmur | Components.FotonAmurPayloadUnit | Thermal | HeatCapacity | FotonAmur热容 | 420 | J/K | 420 | TRUE | H-当前内部硬编码，需提升为Component参数 | Components.FotonAmurPayloadUnit.sensorHead.C | SpacecraftDesignConfig.payload.fotonAmur.HeatCapacity | 传感器头部热惯性。 |  | 默认
Payload | fotonAmur | Components.FotonAmurPayloadUnit | Thermal | MountConductance | FotonAmur安装导热 | 0.24 | W/K | 0.24 | TRUE | H-当前内部硬编码，需提升为Component参数 | Components.FotonAmurPayloadUnit.deckPath.G | SpacecraftDesignConfig.payload.fotonAmur.MountConductance | 载荷到公共热网导热。 |  | 默认
Payload | fotonAmur | Components.FotonAmurPayloadUnit | Mechanical | Mass | 质量 | 1.1 | kg | 1.1 | TRUE | H-当前内部硬编码，需提升为Component参数 | Components.FotonAmurPayloadUnit.payloadBody.m | SpacecraftDesignConfig.payload.fotonAmur.Mass | FotonAmur载荷组件/安装件等效质量。修改后应参与整星质量、质心和惯量自动汇总。 | 必须由GeneratedMassProperties重新汇总；不要同时手工输入整星总质量。 | 默认
Payload | fotonAmur | Components.FotonAmurPayloadUnit | Mechanical | RCM_X | 质心偏置X | 0 | m | 0 | TRUE | H-当前内部硬编码，需提升为Component参数 | Components.FotonAmurPayloadUnit.payloadBody.r_CM[1] | SpacecraftDesignConfig.payload.fotonAmur.RCM_X | 相对该组件机械连接基准的X向质心偏置。 | 用于机械事实源和整星质心/惯量汇总。 | 默认
Payload | fotonAmur | Components.FotonAmurPayloadUnit | Mechanical | RCM_Y | 质心偏置Y | 0 | m | 0 | TRUE | H-当前内部硬编码，需提升为Component参数 | Components.FotonAmurPayloadUnit.payloadBody.r_CM[2] | SpacecraftDesignConfig.payload.fotonAmur.RCM_Y | 相对该组件机械连接基准的Y向质心偏置。 | 用于机械事实源和整星质心/惯量汇总。 | 默认
Payload | fotonAmur | Components.FotonAmurPayloadUnit | Mechanical | RCM_Z | 质心偏置Z | -0.12 | m | -0.12 | TRUE | H-当前内部硬编码，需提升为Component参数 | Components.FotonAmurPayloadUnit.payloadBody.r_CM[3] | SpacecraftDesignConfig.payload.fotonAmur.RCM_Z | 相对该组件机械连接基准的Z向质心偏置。 | 用于机械事实源和整星质心/惯量汇总。 | 默认
Payload | fotonAmur | Components.FotonAmurPayloadUnit | Mechanical | Inertia_XX | 局部惯量 Ixx | 0.014 | kg·m² | 0.014 | TRUE | H-当前内部硬编码，需提升为Component参数 | Components.FotonAmurPayloadUnit.payloadBody.I_11 | SpacecraftDesignConfig.payload.fotonAmur.Inertia_XX | 组件在当前局部坐标系下的XX对角惯量。 | 当前模型未给非对角惯量项；保持与机械坐标系一致。 | 默认
Payload | fotonAmur | Components.FotonAmurPayloadUnit | Mechanical | Inertia_YY | 局部惯量 Iyy | 0.013 | kg·m² | 0.013 | TRUE | H-当前内部硬编码，需提升为Component参数 | Components.FotonAmurPayloadUnit.payloadBody.I_22 | SpacecraftDesignConfig.payload.fotonAmur.Inertia_YY | 组件在当前局部坐标系下的YY对角惯量。 | 当前模型未给非对角惯量项；保持与机械坐标系一致。 | 默认
Payload | fotonAmur | Components.FotonAmurPayloadUnit | Mechanical | Inertia_ZZ | 局部惯量 Izz | 0.009 | kg·m² | 0.009 | TRUE | H-当前内部硬编码，需提升为Component参数 | Components.FotonAmurPayloadUnit.payloadBody.I_33 | SpacecraftDesignConfig.payload.fotonAmur.Inertia_ZZ | 组件在当前局部坐标系下的ZZ对角惯量。 | 当前模型未给非对角惯量项；保持与机械坐标系一致。 | 默认
DataHandling | obc | Components.OnboardComputerUnit | Electrical | ProcessorLoadResistance | OBC处理器等效负载电阻 | 34.6 | Ω | 34.6 | TRUE | H-当前内部硬编码，需提升为Component参数 | Components.OnboardComputerUnit.cpuLoad.R | SpacecraftDesignConfig.dataHandling.obc.ProcessorLoadResistance | 5 V处理器等效功耗负载，功耗随实际母线电压按V²/R变化。 |  | 默认
DataHandling | obc | Components.OnboardComputerUnit | Thermal | CPUHeatCapacity | CPU等效热容 | 185 | J/K | 185 | TRUE | H-当前内部硬编码，需提升为Component参数 | Components.OnboardComputerUnit.cpuNode.C | SpacecraftDesignConfig.dataHandling.obc.CPUHeatCapacity | OBC CPU代表热节点热惯性。 |  | 默认
DataHandling | obc | Components.OnboardComputerUnit | Thermal | BoardHeatCapacity | OBC板等效热容 | 260 | J/K | 260 | TRUE | H-当前内部硬编码，需提升为Component参数 | Components.OnboardComputerUnit.boardNode.C | SpacecraftDesignConfig.dataHandling.obc.BoardHeatCapacity | OBC电路板代表热节点热惯性。 |  | 默认
DataHandling | obc | Components.OnboardComputerUnit | Thermal | CPUBoardConductance | CPU-板导热 | 0.8 | W/K | 0.8 | TRUE | H-当前内部硬编码，需提升为Component参数 | Components.OnboardComputerUnit.cpuBoard.G | SpacecraftDesignConfig.dataHandling.obc.CPUBoardConductance | CPU节点到板节点的等效导热。 |  | 默认
DataHandling | obc | Components.OnboardComputerUnit | Thermal | BoardMountConductance | OBC安装导热 | 0.45 | W/K | 0.45 | TRUE | H-当前内部硬编码，需提升为Component参数 | Components.OnboardComputerUnit.boardMount.G | SpacecraftDesignConfig.dataHandling.obc.BoardMountConductance | OBC板到整星公共热网的安装导热。 |  | 默认
DataHandling | obc | Components.OnboardComputerUnit | Mechanical | Mass | 质量 | 0.46 | kg | 0.46 | TRUE | H-当前内部硬编码，需提升为Component参数 | Components.OnboardComputerUnit.obcBody.m | SpacecraftDesignConfig.dataHandling.obc.Mass | OBC组件/安装件等效质量。修改后应参与整星质量、质心和惯量自动汇总。 | 必须由GeneratedMassProperties重新汇总；不要同时手工输入整星总质量。 | 默认
DataHandling | obc | Components.OnboardComputerUnit | Mechanical | RCM_X | 质心偏置X | 0 | m | 0 | TRUE | H-当前内部硬编码，需提升为Component参数 | Components.OnboardComputerUnit.obcBody.r_CM[1] | SpacecraftDesignConfig.dataHandling.obc.RCM_X | 相对该组件机械连接基准的X向质心偏置。 | 用于机械事实源和整星质心/惯量汇总。 | 默认
DataHandling | obc | Components.OnboardComputerUnit | Mechanical | RCM_Y | 质心偏置Y | 0 | m | 0 | TRUE | H-当前内部硬编码，需提升为Component参数 | Components.OnboardComputerUnit.obcBody.r_CM[2] | SpacecraftDesignConfig.dataHandling.obc.RCM_Y | 相对该组件机械连接基准的Y向质心偏置。 | 用于机械事实源和整星质心/惯量汇总。 | 默认
DataHandling | obc | Components.OnboardComputerUnit | Mechanical | RCM_Z | 质心偏置Z | 0 | m | 0 | TRUE | H-当前内部硬编码，需提升为Component参数 | Components.OnboardComputerUnit.obcBody.r_CM[3] | SpacecraftDesignConfig.dataHandling.obc.RCM_Z | 相对该组件机械连接基准的Z向质心偏置。 | 用于机械事实源和整星质心/惯量汇总。 | 默认
DataHandling | obc | Components.OnboardComputerUnit | Mechanical | Inertia_XX | 局部惯量 Ixx | 0.0012 | kg·m² | 0.0012 | TRUE | H-当前内部硬编码，需提升为Component参数 | Components.OnboardComputerUnit.obcBody.I_11 | SpacecraftDesignConfig.dataHandling.obc.Inertia_XX | 组件在当前局部坐标系下的XX对角惯量。 | 当前模型未给非对角惯量项；保持与机械坐标系一致。 | 默认
DataHandling | obc | Components.OnboardComputerUnit | Mechanical | Inertia_YY | 局部惯量 Iyy | 0.0015 | kg·m² | 0.0015 | TRUE | H-当前内部硬编码，需提升为Component参数 | Components.OnboardComputerUnit.obcBody.I_22 | SpacecraftDesignConfig.dataHandling.obc.Inertia_YY | 组件在当前局部坐标系下的YY对角惯量。 | 当前模型未给非对角惯量项；保持与机械坐标系一致。 | 默认
DataHandling | obc | Components.OnboardComputerUnit | Mechanical | Inertia_ZZ | 局部惯量 Izz | 0.0011 | kg·m² | 0.0011 | TRUE | H-当前内部硬编码，需提升为Component参数 | Components.OnboardComputerUnit.obcBody.I_33 | SpacecraftDesignConfig.dataHandling.obc.Inertia_ZZ | 组件在当前局部坐标系下的ZZ对角惯量。 | 当前模型未给非对角惯量项；保持与机械坐标系一致。 | 默认
DataHandling | recorder | Components.DataRecorderUnit | Functional | CapacityBytes | 数据记录器容量 | 128000000000 | byte | 128000000000 | TRUE | P-当前已有parameter，但尚未接入统一Excel | Components.DataRecorderUnit.capacity | SpacecraftDesignConfig.dataHandling.recorder.CapacityBytes | 记录器总业务数据容量；当前128 GB（按1 GB=1e9 byte）。 | 初始已用容量在InitialConditions中配置。 | 默认
DataHandling | recorder | Components.DataRecorderUnit | Electrical | NANDLoadResistance | 存储器等效负载电阻 | 51.9 | Ω | 51.9 | TRUE | H-当前内部硬编码，需提升为Component参数 | Components.DataRecorderUnit.nandLoad.R | SpacecraftDesignConfig.dataHandling.recorder.NANDLoadResistance | 5 V NAND/存储板平均负载。 |  | 默认
DataHandling | recorder | Components.DataRecorderUnit | Thermal | MemoryHeatCapacity | 存储器等效热容 | 230 | J/K | 230 | TRUE | H-当前内部硬编码，需提升为Component参数 | Components.DataRecorderUnit.memoryNode.C | SpacecraftDesignConfig.dataHandling.recorder.MemoryHeatCapacity | 记录器存储板热惯性。 |  | 默认
DataHandling | recorder | Components.DataRecorderUnit | Thermal | CardGuideConductance | 记录器安装导热 | 0.42 | W/K | 0.42 | TRUE | H-当前内部硬编码，需提升为Component参数 | Components.DataRecorderUnit.cardGuide.G | SpacecraftDesignConfig.dataHandling.recorder.CardGuideConductance | 卡导轨/安装到公共热网的等效导热。 |  | 默认
DataHandling | recorder | Components.DataRecorderUnit | Mechanical | Mass | 质量 | 0.44 | kg | 0.44 | TRUE | H-当前内部硬编码，需提升为Component参数 | Components.DataRecorderUnit.recorderBody.m | SpacecraftDesignConfig.dataHandling.recorder.Mass | 数据记录器组件/安装件等效质量。修改后应参与整星质量、质心和惯量自动汇总。 | 必须由GeneratedMassProperties重新汇总；不要同时手工输入整星总质量。 | 默认
DataHandling | recorder | Components.DataRecorderUnit | Mechanical | RCM_X | 质心偏置X | 0 | m | 0 | TRUE | H-当前内部硬编码，需提升为Component参数 | Components.DataRecorderUnit.recorderBody.r_CM[1] | SpacecraftDesignConfig.dataHandling.recorder.RCM_X | 相对该组件机械连接基准的X向质心偏置。 | 用于机械事实源和整星质心/惯量汇总。 | 默认
DataHandling | recorder | Components.DataRecorderUnit | Mechanical | RCM_Y | 质心偏置Y | 0 | m | 0 | TRUE | H-当前内部硬编码，需提升为Component参数 | Components.DataRecorderUnit.recorderBody.r_CM[2] | SpacecraftDesignConfig.dataHandling.recorder.RCM_Y | 相对该组件机械连接基准的Y向质心偏置。 | 用于机械事实源和整星质心/惯量汇总。 | 默认
DataHandling | recorder | Components.DataRecorderUnit | Mechanical | RCM_Z | 质心偏置Z | 0 | m | 0 | TRUE | H-当前内部硬编码，需提升为Component参数 | Components.DataRecorderUnit.recorderBody.r_CM[3] | SpacecraftDesignConfig.dataHandling.recorder.RCM_Z | 相对该组件机械连接基准的Z向质心偏置。 | 用于机械事实源和整星质心/惯量汇总。 | 默认
DataHandling | recorder | Components.DataRecorderUnit | Mechanical | Inertia_XX | 局部惯量 Ixx | 0.0013 | kg·m² | 0.0013 | TRUE | H-当前内部硬编码，需提升为Component参数 | Components.DataRecorderUnit.recorderBody.I_11 | SpacecraftDesignConfig.dataHandling.recorder.Inertia_XX | 组件在当前局部坐标系下的XX对角惯量。 | 当前模型未给非对角惯量项；保持与机械坐标系一致。 | 默认
DataHandling | recorder | Components.DataRecorderUnit | Mechanical | Inertia_YY | 局部惯量 Iyy | 0.0017 | kg·m² | 0.0017 | TRUE | H-当前内部硬编码，需提升为Component参数 | Components.DataRecorderUnit.recorderBody.I_22 | SpacecraftDesignConfig.dataHandling.recorder.Inertia_YY | 组件在当前局部坐标系下的YY对角惯量。 | 当前模型未给非对角惯量项；保持与机械坐标系一致。 | 默认
DataHandling | recorder | Components.DataRecorderUnit | Mechanical | Inertia_ZZ | 局部惯量 Izz | 0.0012 | kg·m² | 0.0012 | TRUE | H-当前内部硬编码，需提升为Component参数 | Components.DataRecorderUnit.recorderBody.I_33 | SpacecraftDesignConfig.dataHandling.recorder.Inertia_ZZ | 组件在当前局部坐标系下的ZZ对角惯量。 | 当前模型未给非对角惯量项；保持与机械坐标系一致。 | 默认
Communication | ttcReceiver | Components.RadioReceiverUnit | Electrical | ReceiverLoadResistance | 测控接收机负载电阻 | 216 | Ω | 216 | TRUE | H-当前内部硬编码，需提升为Component参数 | Components.RadioReceiverUnit.receiverLoad.R | SpacecraftDesignConfig.communication.ttcReceiver.ReceiverLoadResistance | 5 V接收机平均负载。 |  | 默认
Communication | ttcReceiver | Components.RadioReceiverUnit | Electrical | RFChokeResistance | 射频串联等效损耗 | 0.05 | Ω | 0.05 | TRUE | H-当前内部硬编码，需提升为Component参数 | Components.RadioReceiverUnit.rfChoke.R | SpacecraftDesignConfig.communication.ttcReceiver.RFChokeResistance | 低阶RF/EMI串联损耗。 |  | 默认
Communication | ttcReceiver | Components.RadioReceiverUnit | Thermal | HeatCapacity | 接收机等效热容 | 165 | J/K | 165 | TRUE | H-当前内部硬编码，需提升为Component参数 | Components.RadioReceiverUnit.rfNode.C | SpacecraftDesignConfig.communication.ttcReceiver.HeatCapacity | 接收机热惯性。 |  | 默认
Communication | ttcReceiver | Components.RadioReceiverUnit | Thermal | MountConductance | 接收机安装导热 | 0.36 | W/K | 0.36 | TRUE | H-当前内部硬编码，需提升为Component参数 | Components.RadioReceiverUnit.chassis.G | SpacecraftDesignConfig.communication.ttcReceiver.MountConductance | 接收机机箱到公共热网导热。 |  | 默认
Communication | ttcReceiver | Components.RadioReceiverUnit | Mechanical | Mass | 质量 | 0.38 | kg | 0.38 | TRUE | H-当前内部硬编码，需提升为Component参数 | Components.RadioReceiverUnit.receiverBody.m | SpacecraftDesignConfig.communication.ttcReceiver.Mass | 测控接收机组件/安装件等效质量。修改后应参与整星质量、质心和惯量自动汇总。 | 必须由GeneratedMassProperties重新汇总；不要同时手工输入整星总质量。 | 默认
Communication | ttcReceiver | Components.RadioReceiverUnit | Mechanical | RCM_X | 质心偏置X | 0 | m | 0 | TRUE | H-当前内部硬编码，需提升为Component参数 | Components.RadioReceiverUnit.receiverBody.r_CM[1] | SpacecraftDesignConfig.communication.ttcReceiver.RCM_X | 相对该组件机械连接基准的X向质心偏置。 | 用于机械事实源和整星质心/惯量汇总。 | 默认
Communication | ttcReceiver | Components.RadioReceiverUnit | Mechanical | RCM_Y | 质心偏置Y | 0 | m | 0 | TRUE | H-当前内部硬编码，需提升为Component参数 | Components.RadioReceiverUnit.receiverBody.r_CM[2] | SpacecraftDesignConfig.communication.ttcReceiver.RCM_Y | 相对该组件机械连接基准的Y向质心偏置。 | 用于机械事实源和整星质心/惯量汇总。 | 默认
Communication | ttcReceiver | Components.RadioReceiverUnit | Mechanical | RCM_Z | 质心偏置Z | 0 | m | 0 | TRUE | H-当前内部硬编码，需提升为Component参数 | Components.RadioReceiverUnit.receiverBody.r_CM[3] | SpacecraftDesignConfig.communication.ttcReceiver.RCM_Z | 相对该组件机械连接基准的Z向质心偏置。 | 用于机械事实源和整星质心/惯量汇总。 | 默认
Communication | ttcReceiver | Components.RadioReceiverUnit | Mechanical | Inertia_XX | 局部惯量 Ixx | 0.0011 | kg·m² | 0.0011 | TRUE | H-当前内部硬编码，需提升为Component参数 | Components.RadioReceiverUnit.receiverBody.I_11 | SpacecraftDesignConfig.communication.ttcReceiver.Inertia_XX | 组件在当前局部坐标系下的XX对角惯量。 | 当前模型未给非对角惯量项；保持与机械坐标系一致。 | 默认
Communication | ttcReceiver | Components.RadioReceiverUnit | Mechanical | Inertia_YY | 局部惯量 Iyy | 0.0014 | kg·m² | 0.0014 | TRUE | H-当前内部硬编码，需提升为Component参数 | Components.RadioReceiverUnit.receiverBody.I_22 | SpacecraftDesignConfig.communication.ttcReceiver.Inertia_YY | 组件在当前局部坐标系下的YY对角惯量。 | 当前模型未给非对角惯量项；保持与机械坐标系一致。 | 默认
Communication | ttcReceiver | Components.RadioReceiverUnit | Mechanical | Inertia_ZZ | 局部惯量 Izz | 0.001 | kg·m² | 0.001 | TRUE | H-当前内部硬编码，需提升为Component参数 | Components.RadioReceiverUnit.receiverBody.I_33 | SpacecraftDesignConfig.communication.ttcReceiver.Inertia_ZZ | 组件在当前局部坐标系下的ZZ对角惯量。 | 当前模型未给非对角惯量项；保持与机械坐标系一致。 | 默认
Communication | baseband | Components.LowRateTelemetryTransmitterUnit | Electrical | FPGALoadResistance | 低速遥测基带负载电阻 | 15 | Ω | 15 | TRUE | H-当前内部硬编码，需提升为Component参数 | Components.LowRateTelemetryTransmitterUnit.fpgaLoad.R | SpacecraftDesignConfig.communication.baseband.FPGALoadResistance | 5 V FPGA/基带平均负载。 |  | 默认
Communication | baseband | Components.LowRateTelemetryTransmitterUnit | Thermal | BoardHeatCapacity | 基带板等效热容 | 175 | J/K | 175 | TRUE | H-当前内部硬编码，需提升为Component参数 | Components.LowRateTelemetryTransmitterUnit.board.C | SpacecraftDesignConfig.communication.baseband.BoardHeatCapacity | 基带板热惯性。 |  | 默认
Communication | baseband | Components.LowRateTelemetryTransmitterUnit | Thermal | MountConductance | 基带安装导热 | 0.4 | W/K | 0.4 | TRUE | H-当前内部硬编码，需提升为Component参数 | Components.LowRateTelemetryTransmitterUnit.guide.G | SpacecraftDesignConfig.communication.baseband.MountConductance | 基带板到公共热网导热。 |  | 默认
Communication | baseband | Components.LowRateTelemetryTransmitterUnit | Mechanical | Mass | 质量 | 0.34 | kg | 0.34 | TRUE | H-当前内部硬编码，需提升为Component参数 | Components.LowRateTelemetryTransmitterUnit.basebandBody.m | SpacecraftDesignConfig.communication.baseband.Mass | 低速遥测基带组件/安装件等效质量。修改后应参与整星质量、质心和惯量自动汇总。 | 必须由GeneratedMassProperties重新汇总；不要同时手工输入整星总质量。 | 默认
Communication | baseband | Components.LowRateTelemetryTransmitterUnit | Mechanical | RCM_X | 质心偏置X | 0 | m | 0 | TRUE | H-当前内部硬编码，需提升为Component参数 | Components.LowRateTelemetryTransmitterUnit.basebandBody.r_CM[1] | SpacecraftDesignConfig.communication.baseband.RCM_X | 相对该组件机械连接基准的X向质心偏置。 | 用于机械事实源和整星质心/惯量汇总。 | 默认
Communication | baseband | Components.LowRateTelemetryTransmitterUnit | Mechanical | RCM_Y | 质心偏置Y | 0 | m | 0 | TRUE | H-当前内部硬编码，需提升为Component参数 | Components.LowRateTelemetryTransmitterUnit.basebandBody.r_CM[2] | SpacecraftDesignConfig.communication.baseband.RCM_Y | 相对该组件机械连接基准的Y向质心偏置。 | 用于机械事实源和整星质心/惯量汇总。 | 默认
Communication | baseband | Components.LowRateTelemetryTransmitterUnit | Mechanical | RCM_Z | 质心偏置Z | 0 | m | 0 | TRUE | H-当前内部硬编码，需提升为Component参数 | Components.LowRateTelemetryTransmitterUnit.basebandBody.r_CM[3] | SpacecraftDesignConfig.communication.baseband.RCM_Z | 相对该组件机械连接基准的Z向质心偏置。 | 用于机械事实源和整星质心/惯量汇总。 | 默认
Communication | baseband | Components.LowRateTelemetryTransmitterUnit | Mechanical | Inertia_XX | 局部惯量 Ixx | 0.0009 | kg·m² | 0.0009 | TRUE | H-当前内部硬编码，需提升为Component参数 | Components.LowRateTelemetryTransmitterUnit.basebandBody.I_11 | SpacecraftDesignConfig.communication.baseband.Inertia_XX | 组件在当前局部坐标系下的XX对角惯量。 | 当前模型未给非对角惯量项；保持与机械坐标系一致。 | 默认
Communication | baseband | Components.LowRateTelemetryTransmitterUnit | Mechanical | Inertia_YY | 局部惯量 Iyy | 0.0012 | kg·m² | 0.0012 | TRUE | H-当前内部硬编码，需提升为Component参数 | Components.LowRateTelemetryTransmitterUnit.basebandBody.I_22 | SpacecraftDesignConfig.communication.baseband.Inertia_YY | 组件在当前局部坐标系下的YY对角惯量。 | 当前模型未给非对角惯量项；保持与机械坐标系一致。 | 默认
Communication | baseband | Components.LowRateTelemetryTransmitterUnit | Mechanical | Inertia_ZZ | 局部惯量 Izz | 0.0009 | kg·m² | 0.0009 | TRUE | H-当前内部硬编码，需提升为Component参数 | Components.LowRateTelemetryTransmitterUnit.basebandBody.I_33 | SpacecraftDesignConfig.communication.baseband.Inertia_ZZ | 组件在当前局部坐标系下的ZZ对角惯量。 | 当前模型未给非对角惯量项；保持与机械坐标系一致。 | 默认
Communication | xband | Components.XBandTransmitterUnit | Functional | NominalDataRate | X波段名义数据率 | 6250000 | byte/s | 6250000 | TRUE | P-当前已有parameter，但尚未接入统一Excel | Components.XBandTransmitterUnit.nominalPayloadDataRate | SpacecraftDesignConfig.communication.xband.NominalDataRate | 当前标准50 Mbps业务数传率。 |  | 默认
Communication | xband | Components.XBandTransmitterUnit | Functional | HighPerformanceDataRate | X波段高性能数据率 | 18750000 | byte/s | 18750000 | TRUE | P-当前已有parameter，但尚未接入统一Excel | Components.XBandTransmitterUnit.highPerformancePayloadDataRate | SpacecraftDesignConfig.communication.xband.HighPerformanceDataRate | 可选150 Mbps业务数传率。 |  | 默认
Communication | xband | Components.XBandTransmitterUnit | Configuration | UseHighPerformanceDataRate | 启用高性能数据率 | FALSE | Boolean | FALSE | TRUE | P-当前已有parameter，但尚未接入统一Excel | Components.XBandTransmitterUnit.useHighPerformanceDataRate | SpacecraftDesignConfig.communication.xband.UseHighPerformanceDataRate | FALSE使用50 Mbps，TRUE使用150 Mbps。 | 该开关是设备配置，不是任务控制律。 | 默认
Communication | xband | Components.XBandTransmitterUnit | Electrical | PowerAmplifierResistance | 功率放大器等效负载电阻 | 5.8 | Ω | 5.8 | TRUE | H-当前内部硬编码，需提升为Component参数 | Components.XBandTransmitterUnit.powerAmplifier.R | SpacecraftDesignConfig.communication.xband.PowerAmplifierResistance | 12 V功放平均负载；当前模型不在线计算RF链路预算。 |  | 默认
Communication | xband | Components.XBandTransmitterUnit | Electrical | OutputMatchResistance | 输出匹配串联损耗 | 0.05 | Ω | 0.05 | TRUE | H-当前内部硬编码，需提升为Component参数 | Components.XBandTransmitterUnit.outputMatch.R | SpacecraftDesignConfig.communication.xband.OutputMatchResistance | 输出匹配/串联等效损耗。 |  | 默认
Communication | xband | Components.XBandTransmitterUnit | Thermal | PAHeatCapacity | 功放等效热容 | 310 | J/K | 310 | TRUE | H-当前内部硬编码，需提升为Component参数 | Components.XBandTransmitterUnit.paNode.C | SpacecraftDesignConfig.communication.xband.PAHeatCapacity | X波段功放热惯性。 |  | 默认
Communication | xband | Components.XBandTransmitterUnit | Thermal | RadiatorConductance | 功放散热导热 | 0.65 | W/K | 0.65 | TRUE | H-当前内部硬编码，需提升为Component参数 | Components.XBandTransmitterUnit.radiatorPath.G | SpacecraftDesignConfig.communication.xband.RadiatorConductance | 功放节点到公共热网的等效散热路径。 |  | 默认
Communication | xband | Components.XBandTransmitterUnit | Mechanical | Mass | 质量 | 0.62 | kg | 0.62 | TRUE | H-当前内部硬编码，需提升为Component参数 | Components.XBandTransmitterUnit.transmitterBody.m | SpacecraftDesignConfig.communication.xband.Mass | X波段发射机组件/安装件等效质量。修改后应参与整星质量、质心和惯量自动汇总。 | 必须由GeneratedMassProperties重新汇总；不要同时手工输入整星总质量。 | 默认
Communication | xband | Components.XBandTransmitterUnit | Mechanical | RCM_X | 质心偏置X | 0 | m | 0 | TRUE | H-当前内部硬编码，需提升为Component参数 | Components.XBandTransmitterUnit.transmitterBody.r_CM[1] | SpacecraftDesignConfig.communication.xband.RCM_X | 相对该组件机械连接基准的X向质心偏置。 | 用于机械事实源和整星质心/惯量汇总。 | 默认
Communication | xband | Components.XBandTransmitterUnit | Mechanical | RCM_Y | 质心偏置Y | 0 | m | 0 | TRUE | H-当前内部硬编码，需提升为Component参数 | Components.XBandTransmitterUnit.transmitterBody.r_CM[2] | SpacecraftDesignConfig.communication.xband.RCM_Y | 相对该组件机械连接基准的Y向质心偏置。 | 用于机械事实源和整星质心/惯量汇总。 | 默认
Communication | xband | Components.XBandTransmitterUnit | Mechanical | RCM_Z | 质心偏置Z | 0 | m | 0 | TRUE | H-当前内部硬编码，需提升为Component参数 | Components.XBandTransmitterUnit.transmitterBody.r_CM[3] | SpacecraftDesignConfig.communication.xband.RCM_Z | 相对该组件机械连接基准的Z向质心偏置。 | 用于机械事实源和整星质心/惯量汇总。 | 默认
Communication | xband | Components.XBandTransmitterUnit | Mechanical | Inertia_XX | 局部惯量 Ixx | 0.002 | kg·m² | 0.002 | TRUE | H-当前内部硬编码，需提升为Component参数 | Components.XBandTransmitterUnit.transmitterBody.I_11 | SpacecraftDesignConfig.communication.xband.Inertia_XX | 组件在当前局部坐标系下的XX对角惯量。 | 当前模型未给非对角惯量项；保持与机械坐标系一致。 | 默认
Communication | xband | Components.XBandTransmitterUnit | Mechanical | Inertia_YY | 局部惯量 Iyy | 0.0026 | kg·m² | 0.0026 | TRUE | H-当前内部硬编码，需提升为Component参数 | Components.XBandTransmitterUnit.transmitterBody.I_22 | SpacecraftDesignConfig.communication.xband.Inertia_YY | 组件在当前局部坐标系下的YY对角惯量。 | 当前模型未给非对角惯量项；保持与机械坐标系一致。 | 默认
Communication | xband | Components.XBandTransmitterUnit | Mechanical | Inertia_ZZ | 局部惯量 Izz | 0.0018 | kg·m² | 0.0018 | TRUE | H-当前内部硬编码，需提升为Component参数 | Components.XBandTransmitterUnit.transmitterBody.I_33 | SpacecraftDesignConfig.communication.xband.Inertia_ZZ | 组件在当前局部坐标系下的ZZ对角惯量。 | 当前模型未给非对角惯量项；保持与机械坐标系一致。 | 默认
Communication | antenna | Components.AntennaUnit | Thermal | PatchHeatCapacity | 天线贴片等效热容 | 105 | J/K | 105 | TRUE | H-当前内部硬编码，需提升为Component参数 | Components.AntennaUnit.patchNode.C | SpacecraftDesignConfig.communication.antenna.PatchHeatCapacity | 天线贴片/射频结构热惯性。 |  | 默认
Communication | antenna | Components.AntennaUnit | Thermal | RFDeckConductance | 天线射频舱板导热 | 0.14 | W/K | 0.14 | TRUE | H-当前内部硬编码，需提升为Component参数 | Components.AntennaUnit.rfDeck.G | SpacecraftDesignConfig.communication.antenna.RFDeckConductance | 贴片结构到公共热网的等效导热。 |  | 默认
Communication | antenna | Components.AntennaUnit | Mechanical | MastOffsetZ | 天线桅杆Z向安装偏置 | 0.22 | m | 0.22 | TRUE | H-当前内部硬编码，需提升为Component参数 | Components.AntennaUnit.antennaMast.r[3] | SpacecraftDesignConfig.communication.antenna.MastOffsetZ | 天线FixedTranslation的Z向偏置。 | 当前antennaMass.r_CM[3]也为0.22 m；后续参数层应做重复偏置一致性审计。 | 默认
Communication | antenna | Components.AntennaUnit | Mechanical | Mass | 质量 | 0.24 | kg | 0.24 | TRUE | H-当前内部硬编码，需提升为Component参数 | Components.AntennaUnit.antennaMass.m | SpacecraftDesignConfig.communication.antenna.Mass | 天线质量体组件/安装件等效质量。修改后应参与整星质量、质心和惯量自动汇总。 | 必须由GeneratedMassProperties重新汇总；不要同时手工输入整星总质量。 | 默认
Communication | antenna | Components.AntennaUnit | Mechanical | RCM_X | 质心偏置X | 0 | m | 0 | TRUE | H-当前内部硬编码，需提升为Component参数 | Components.AntennaUnit.antennaMass.r_CM[1] | SpacecraftDesignConfig.communication.antenna.RCM_X | 相对该组件机械连接基准的X向质心偏置。 | 用于机械事实源和整星质心/惯量汇总。 | 默认
Communication | antenna | Components.AntennaUnit | Mechanical | RCM_Y | 质心偏置Y | 0 | m | 0 | TRUE | H-当前内部硬编码，需提升为Component参数 | Components.AntennaUnit.antennaMass.r_CM[2] | SpacecraftDesignConfig.communication.antenna.RCM_Y | 相对该组件机械连接基准的Y向质心偏置。 | 用于机械事实源和整星质心/惯量汇总。 | 默认
Communication | antenna | Components.AntennaUnit | Mechanical | RCM_Z | 质心偏置Z | 0.22 | m | 0.22 | TRUE | H-当前内部硬编码，需提升为Component参数 | Components.AntennaUnit.antennaMass.r_CM[3] | SpacecraftDesignConfig.communication.antenna.RCM_Z | 相对该组件机械连接基准的Z向质心偏置。 | 用于机械事实源和整星质心/惯量汇总。 | 默认
Communication | antenna | Components.AntennaUnit | Mechanical | Inertia_XX | 局部惯量 Ixx | 0.0028 | kg·m² | 0.0028 | TRUE | H-当前内部硬编码，需提升为Component参数 | Components.AntennaUnit.antennaMass.I_11 | SpacecraftDesignConfig.communication.antenna.Inertia_XX | 组件在当前局部坐标系下的XX对角惯量。 | 当前模型未给非对角惯量项；保持与机械坐标系一致。 | 默认
Communication | antenna | Components.AntennaUnit | Mechanical | Inertia_YY | 局部惯量 Iyy | 0.0028 | kg·m² | 0.0028 | TRUE | H-当前内部硬编码，需提升为Component参数 | Components.AntennaUnit.antennaMass.I_22 | SpacecraftDesignConfig.communication.antenna.Inertia_YY | 组件在当前局部坐标系下的YY对角惯量。 | 当前模型未给非对角惯量项；保持与机械坐标系一致。 | 默认
Communication | antenna | Components.AntennaUnit | Mechanical | Inertia_ZZ | 局部惯量 Izz | 0.0004 | kg·m² | 0.0004 | TRUE | H-当前内部硬编码，需提升为Component参数 | Components.AntennaUnit.antennaMass.I_33 | SpacecraftDesignConfig.communication.antenna.Inertia_ZZ | 组件在当前局部坐标系下的ZZ对角惯量。 | 当前模型未给非对角惯量项；保持与机械坐标系一致。 | 默认
Navigation | gnss | Components.GPSReceiverUnit | Electrical | RFDigitalLoadResistance | GNSS射频/数字负载电阻 | 51.9 | Ω | 51.9 | TRUE | H-当前内部硬编码，需提升为Component参数 | Components.GPSReceiverUnit.rfDigitalLoad.R | SpacecraftDesignConfig.navigation.gnss.RFDigitalLoadResistance | 5 V GNSS接收机平均负载。 | 当前模型没有伪距误差、DOP或导航精度参数，不在本表虚构。 | 默认
Navigation | gnss | Components.GPSReceiverUnit | Thermal | HeatCapacity | GNSS接收机热容 | 190 | J/K | 190 | TRUE | H-当前内部硬编码，需提升为Component参数 | Components.GPSReceiverUnit.receiverNode.C | SpacecraftDesignConfig.navigation.gnss.HeatCapacity | GNSS板热惯性。 |  | 默认
Navigation | gnss | Components.GPSReceiverUnit | Thermal | MountConductance | GNSS安装导热 | 0.35 | W/K | 0.35 | TRUE | H-当前内部硬编码，需提升为Component参数 | Components.GPSReceiverUnit.baseplate.G | SpacecraftDesignConfig.navigation.gnss.MountConductance | GNSS接收机到公共热网导热。 |  | 默认
Navigation | gnss | Components.GPSReceiverUnit | Mechanical | Mass | 质量 | 0.31 | kg | 0.31 | TRUE | H-当前内部硬编码，需提升为Component参数 | Components.GPSReceiverUnit.boardBody.m | SpacecraftDesignConfig.navigation.gnss.Mass | GNSS接收机组件/安装件等效质量。修改后应参与整星质量、质心和惯量自动汇总。 | 必须由GeneratedMassProperties重新汇总；不要同时手工输入整星总质量。 | 默认
Navigation | gnss | Components.GPSReceiverUnit | Mechanical | RCM_X | 质心偏置X | 0 | m | 0 | TRUE | H-当前内部硬编码，需提升为Component参数 | Components.GPSReceiverUnit.boardBody.r_CM[1] | SpacecraftDesignConfig.navigation.gnss.RCM_X | 相对该组件机械连接基准的X向质心偏置。 | 用于机械事实源和整星质心/惯量汇总。 | 默认
Navigation | gnss | Components.GPSReceiverUnit | Mechanical | RCM_Y | 质心偏置Y | 0 | m | 0 | TRUE | H-当前内部硬编码，需提升为Component参数 | Components.GPSReceiverUnit.boardBody.r_CM[2] | SpacecraftDesignConfig.navigation.gnss.RCM_Y | 相对该组件机械连接基准的Y向质心偏置。 | 用于机械事实源和整星质心/惯量汇总。 | 默认
Navigation | gnss | Components.GPSReceiverUnit | Mechanical | RCM_Z | 质心偏置Z | 0 | m | 0 | TRUE | H-当前内部硬编码，需提升为Component参数 | Components.GPSReceiverUnit.boardBody.r_CM[3] | SpacecraftDesignConfig.navigation.gnss.RCM_Z | 相对该组件机械连接基准的Z向质心偏置。 | 用于机械事实源和整星质心/惯量汇总。 | 默认
Navigation | gnss | Components.GPSReceiverUnit | Mechanical | Inertia_XX | 局部惯量 Ixx | 0.0008 | kg·m² | 0.0008 | TRUE | H-当前内部硬编码，需提升为Component参数 | Components.GPSReceiverUnit.boardBody.I_11 | SpacecraftDesignConfig.navigation.gnss.Inertia_XX | 组件在当前局部坐标系下的XX对角惯量。 | 当前模型未给非对角惯量项；保持与机械坐标系一致。 | 默认
Navigation | gnss | Components.GPSReceiverUnit | Mechanical | Inertia_YY | 局部惯量 Iyy | 0.0011 | kg·m² | 0.0011 | TRUE | H-当前内部硬编码，需提升为Component参数 | Components.GPSReceiverUnit.boardBody.I_22 | SpacecraftDesignConfig.navigation.gnss.Inertia_YY | 组件在当前局部坐标系下的YY对角惯量。 | 当前模型未给非对角惯量项；保持与机械坐标系一致。 | 默认
Navigation | gnss | Components.GPSReceiverUnit | Mechanical | Inertia_ZZ | 局部惯量 Izz | 0.0009 | kg·m² | 0.0009 | TRUE | H-当前内部硬编码，需提升为Component参数 | Components.GPSReceiverUnit.boardBody.I_33 | SpacecraftDesignConfig.navigation.gnss.Inertia_ZZ | 组件在当前局部坐标系下的ZZ对角惯量。 | 当前模型未给非对角惯量项；保持与机械坐标系一致。 | 默认
ThermalControl | controller | Components.ThermalControllerUnit | Electrical | BoardLoadResistance | 热控控制器板负载电阻 | 34.6 | Ω | 34.6 | TRUE | H-当前内部硬编码，需提升为Component参数 | Components.ThermalControllerUnit.boardLoad.R | SpacecraftDesignConfig.thermalControl.controller.BoardLoadResistance | 5 V热控控制器板平均负载。 | 14路温控上下限属于控制律，明确不在本表。 | 默认
ThermalControl | controller | Components.ThermalControllerUnit | Thermal | BoardHeatCapacity | 热控控制器板热容 | 270 | J/K | 270 | TRUE | H-当前内部硬编码，需提升为Component参数 | Components.ThermalControllerUnit.boardNode.C | SpacecraftDesignConfig.thermalControl.controller.BoardHeatCapacity | 热控控制器板热惯性。 |  | 默认
ThermalControl | controller | Components.ThermalControllerUnit | Thermal | MountConductance | 热控控制器安装导热 | 0.52 | W/K | 0.52 | TRUE | H-当前内部硬编码，需提升为Component参数 | Components.ThermalControllerUnit.baseplate.G | SpacecraftDesignConfig.thermalControl.controller.MountConductance | 热控控制器到公共热网导热。 |  | 默认
ThermalControl | controller | Components.ThermalControllerUnit | Mechanical | Mass | 质量 | 0.48 | kg | 0.48 | TRUE | H-当前内部硬编码，需提升为Component参数 | Components.ThermalControllerUnit.tcbBody.m | SpacecraftDesignConfig.thermalControl.controller.Mass | 热控控制器组件/安装件等效质量。修改后应参与整星质量、质心和惯量自动汇总。 | 必须由GeneratedMassProperties重新汇总；不要同时手工输入整星总质量。 | 默认
ThermalControl | controller | Components.ThermalControllerUnit | Mechanical | RCM_X | 质心偏置X | 0 | m | 0 | TRUE | H-当前内部硬编码，需提升为Component参数 | Components.ThermalControllerUnit.tcbBody.r_CM[1] | SpacecraftDesignConfig.thermalControl.controller.RCM_X | 相对该组件机械连接基准的X向质心偏置。 | 用于机械事实源和整星质心/惯量汇总。 | 默认
ThermalControl | controller | Components.ThermalControllerUnit | Mechanical | RCM_Y | 质心偏置Y | 0 | m | 0 | TRUE | H-当前内部硬编码，需提升为Component参数 | Components.ThermalControllerUnit.tcbBody.r_CM[2] | SpacecraftDesignConfig.thermalControl.controller.RCM_Y | 相对该组件机械连接基准的Y向质心偏置。 | 用于机械事实源和整星质心/惯量汇总。 | 默认
ThermalControl | controller | Components.ThermalControllerUnit | Mechanical | RCM_Z | 质心偏置Z | 0 | m | 0 | TRUE | H-当前内部硬编码，需提升为Component参数 | Components.ThermalControllerUnit.tcbBody.r_CM[3] | SpacecraftDesignConfig.thermalControl.controller.RCM_Z | 相对该组件机械连接基准的Z向质心偏置。 | 用于机械事实源和整星质心/惯量汇总。 | 默认
ThermalControl | controller | Components.ThermalControllerUnit | Mechanical | Inertia_XX | 局部惯量 Ixx | 0.0014 | kg·m² | 0.0014 | TRUE | H-当前内部硬编码，需提升为Component参数 | Components.ThermalControllerUnit.tcbBody.I_11 | SpacecraftDesignConfig.thermalControl.controller.Inertia_XX | 组件在当前局部坐标系下的XX对角惯量。 | 当前模型未给非对角惯量项；保持与机械坐标系一致。 | 默认
ThermalControl | controller | Components.ThermalControllerUnit | Mechanical | Inertia_YY | 局部惯量 Iyy | 0.0018 | kg·m² | 0.0018 | TRUE | H-当前内部硬编码，需提升为Component参数 | Components.ThermalControllerUnit.tcbBody.I_22 | SpacecraftDesignConfig.thermalControl.controller.Inertia_YY | 组件在当前局部坐标系下的YY对角惯量。 | 当前模型未给非对角惯量项；保持与机械坐标系一致。 | 默认
ThermalControl | controller | Components.ThermalControllerUnit | Mechanical | Inertia_ZZ | 局部惯量 Izz | 0.0013 | kg·m² | 0.0013 | TRUE | H-当前内部硬编码，需提升为Component参数 | Components.ThermalControllerUnit.tcbBody.I_33 | SpacecraftDesignConfig.thermalControl.controller.Inertia_ZZ | 组件在当前局部坐标系下的ZZ对角惯量。 | 当前模型未给非对角惯量项；保持与机械坐标系一致。 | 默认
ThermalControl | heaters | Components.HeaterRadiatorUnit | Electrical | HeaterResistance | 分布式加热器电阻 | 144 | Ω | 144 | TRUE | H-当前内部硬编码，需提升为Component参数 | Components.HeaterRadiatorUnit.heaterCalculation[*].heaterResistance | SpacecraftDesignConfig.thermalControl.heaters.HeaterResistance | 1～12路平均值加热支路共用的等效电阻；12 V下约1 W/路。 | 通道启停逻辑/阈值不在本表。 | 默认
ThermalControl | heaters | Components.HeaterRadiatorUnit | Thermal | HeaterDeckHeatCapacity | 加热器舱板热容 | 560 | J/K | 560 | TRUE | H-当前内部硬编码，需提升为Component参数 | Components.HeaterRadiatorUnit.heaterDeck.C | SpacecraftDesignConfig.thermalControl.heaters.HeaterDeckHeatCapacity | 分布式加热执行舱板热惯性。 |  | 默认
ThermalControl | heaters | Components.HeaterRadiatorUnit | Thermal | RadiatorConductance | 散热执行路径导热 | 0.3 | W/K | 0.3 | TRUE | H-当前内部硬编码，需提升为Component参数 | Components.HeaterRadiatorUnit.radiator.G | SpacecraftDesignConfig.thermalControl.heaters.RadiatorConductance | 加热/散热执行组件到公共热网的等效导热。 |  | 默认
ThermalControl | heaters | Components.HeaterRadiatorUnit | Mechanical | Mass | 质量 | 0.55 | kg | 0.55 | TRUE | H-当前内部硬编码，需提升为Component参数 | Components.HeaterRadiatorUnit.harnessMass.m | SpacecraftDesignConfig.thermalControl.heaters.Mass | 加热器/线束执行组件组件/安装件等效质量。修改后应参与整星质量、质心和惯量自动汇总。 | 必须由GeneratedMassProperties重新汇总；不要同时手工输入整星总质量。 | 默认
ThermalControl | heaters | Components.HeaterRadiatorUnit | Mechanical | RCM_X | 质心偏置X | 0 | m | 0 | TRUE | H-当前内部硬编码，需提升为Component参数 | Components.HeaterRadiatorUnit.harnessMass.r_CM[1] | SpacecraftDesignConfig.thermalControl.heaters.RCM_X | 相对该组件机械连接基准的X向质心偏置。 | 用于机械事实源和整星质心/惯量汇总。 | 默认
ThermalControl | heaters | Components.HeaterRadiatorUnit | Mechanical | RCM_Y | 质心偏置Y | 0 | m | 0 | TRUE | H-当前内部硬编码，需提升为Component参数 | Components.HeaterRadiatorUnit.harnessMass.r_CM[2] | SpacecraftDesignConfig.thermalControl.heaters.RCM_Y | 相对该组件机械连接基准的Y向质心偏置。 | 用于机械事实源和整星质心/惯量汇总。 | 默认
ThermalControl | heaters | Components.HeaterRadiatorUnit | Mechanical | RCM_Z | 质心偏置Z | 0 | m | 0 | TRUE | H-当前内部硬编码，需提升为Component参数 | Components.HeaterRadiatorUnit.harnessMass.r_CM[3] | SpacecraftDesignConfig.thermalControl.heaters.RCM_Z | 相对该组件机械连接基准的Z向质心偏置。 | 用于机械事实源和整星质心/惯量汇总。 | 默认
ThermalControl | heaters | Components.HeaterRadiatorUnit | Mechanical | Inertia_XX | 局部惯量 Ixx | 0.006 | kg·m² | 0.006 | TRUE | H-当前内部硬编码，需提升为Component参数 | Components.HeaterRadiatorUnit.harnessMass.I_11 | SpacecraftDesignConfig.thermalControl.heaters.Inertia_XX | 组件在当前局部坐标系下的XX对角惯量。 | 当前模型未给非对角惯量项；保持与机械坐标系一致。 | 默认
ThermalControl | heaters | Components.HeaterRadiatorUnit | Mechanical | Inertia_YY | 局部惯量 Iyy | 0.006 | kg·m² | 0.006 | TRUE | H-当前内部硬编码，需提升为Component参数 | Components.HeaterRadiatorUnit.harnessMass.I_22 | SpacecraftDesignConfig.thermalControl.heaters.Inertia_YY | 组件在当前局部坐标系下的YY对角惯量。 | 当前模型未给非对角惯量项；保持与机械坐标系一致。 | 默认
ThermalControl | heaters | Components.HeaterRadiatorUnit | Mechanical | Inertia_ZZ | 局部惯量 Izz | 0.004 | kg·m² | 0.004 | TRUE | H-当前内部硬编码，需提升为Component参数 | Components.HeaterRadiatorUnit.harnessMass.I_33 | SpacecraftDesignConfig.thermalControl.heaters.Inertia_ZZ | 组件在当前局部坐标系下的ZZ对角惯量。 | 当前模型未给非对角惯量项；保持与机械坐标系一致。 | 默认
ThermalControl | thermalOverall | Systems.Four_systems.ThermalOverall | Thermal | BodySolarAbsorptivity | 裸露本体太阳吸收率 | 0.6 | 1 | 0.6 | TRUE | P-当前已有parameter，但尚未接入统一Excel | Systems.Four_systems.ThermalOverall.bodySolarAbsorptivity | SpacecraftDesignConfig.thermalControl.overall.BodySolarAbsorptivity | 裸露外表面对太阳和反照短波的等效吸收率。 | 0…1；不是Component，但属于热总体关键物理参数。 | 默认
ThermalControl | thermalOverall | Systems.Four_systems.ThermalOverall | Thermal | BodyInfraredAbsorptivity | 裸露本体红外吸收率 | 0.8 | 1 | 0.8 | TRUE | P-当前已有parameter，但尚未接入统一Excel | Systems.Four_systems.ThermalOverall.bodyInfraredAbsorptivity | SpacecraftDesignConfig.thermalControl.overall.BodyInfraredAbsorptivity | 裸露外表面对地球红外的等效吸收率。 | 0…1。 | 默认
ThermalControl | thermalOverall | Systems.Four_systems.ThermalOverall | Thermal | ExternalEmissivity | 裸露本体发射率 | 0.8 | 1 | 0.8 | TRUE | P-当前已有parameter，但尚未接入统一Excel | Systems.Four_systems.ThermalOverall.externalEmissivity | SpacecraftDesignConfig.thermalControl.overall.ExternalEmissivity | 裸露外表面对深空辐射的等效发射率。 | 0…1。 | 默认
ThermalControl | thermalOverall | Systems.Four_systems.ThermalOverall | Thermal | BusDeckHeatCapacity | 内部设备舱板热容 | 2200 | J/K | 2200 | TRUE | H-当前内部硬编码，需提升为Component参数 | Systems.Four_systems.ThermalOverall.busDeck.C | SpacecraftDesignConfig.thermalControl.overall.BusDeckHeatCapacity | 八个N-System热端汇入的内部设备舱板等效热容。 |  | 默认
ThermalControl | thermalOverall | Systems.Four_systems.ThermalOverall | Thermal | ExternalShellHeatCapacity | 外表面热容 | 900 | J/K | 900 | TRUE | H-当前内部硬编码，需提升为Component参数 | Systems.Four_systems.ThermalOverall.externalShell.C | SpacecraftDesignConfig.thermalControl.overall.ExternalShellHeatCapacity | 直接接收太阳、反照、地球红外的外表面等效热容。 |  | 默认
ThermalControl | thermalOverall | Systems.Four_systems.ThermalOverall | Thermal | ShellToBusConductance | 外壳-舱板导热 | 2.5 | W/K | 2.5 | TRUE | H-当前内部硬编码，需提升为Component参数 | Systems.Four_systems.ThermalOverall.shellToBus.G | SpacecraftDesignConfig.thermalControl.overall.ShellToBusConductance | ExternalShell到BusDeck之间的等效导热。 |  | 默认
Structure | structure | Components.StructureAssembly12U | Mechanical | PrimaryStructureMass | 主结构总质量 | 3.0374 | kg | 3.0374 | TRUE | P-当前已有parameter，但尚未接入统一Excel | Foundation.Types.MassProperties.primaryStructureMass | SpacecraftDesignConfig.structure.structure.PrimaryStructureMass | 当前主框架与下舱板显式结构质量的设计事实。 | 后续由此与几何/下舱板质量推导primaryFrameDensity；整星总质量仍必须自动汇总。 | 默认
Structure | structure | Components.StructureAssembly12U | Mechanical | PrimaryFrameWidth | 主框架宽度 | 0.226 | m | 0.226 | TRUE | H-当前内部硬编码，需提升为Component参数 | Components.StructureAssembly12U.primaryFrame.width | SpacecraftDesignConfig.structure.structure.PrimaryFrameWidth | 12U主框架横向宽度。 |  | 默认
Structure | structure | Components.StructureAssembly12U | Mechanical | PrimaryFrameHeight | 主框架高度 | 0.226 | m | 0.226 | TRUE | H-当前内部硬编码，需提升为Component参数 | Components.StructureAssembly12U.primaryFrame.height | SpacecraftDesignConfig.structure.structure.PrimaryFrameHeight | 12U主框架另一横向尺寸。 |  | 默认
Structure | structure | Components.StructureAssembly12U | Mechanical | PrimaryFrameLength | 主框架长度 | 0.34 | m | 0.34 | TRUE | H-当前内部硬编码，需提升为Component参数 | Components.StructureAssembly12U.primaryFrame.length / r[3] | SpacecraftDesignConfig.structure.structure.PrimaryFrameLength | 当前结构主框纵向长度。 | 太阳阵grossSideFaceArea应由结构几何派生，避免重复输入。 | 默认
Structure | structure | Components.StructureAssembly12U | Mechanical | PayloadDeckOffsetZ | 载荷舱板安装偏置Z | 0.12 | m | 0.12 | TRUE | H-当前内部硬编码，需提升为Component参数 | Components.StructureAssembly12U.payloadDeck.r[3] | SpacecraftDesignConfig.structure.structure.PayloadDeckOffsetZ | 载荷舱板相对结构基准的Z向安装偏置。 |  | 默认
Structure | structure | Components.StructureAssembly12U | Mechanical | AvionicsDeckOffsetZ | 电子舱板安装偏置Z | -0.12 | m | -0.12 | TRUE | H-当前内部硬编码，需提升为Component参数 | Components.StructureAssembly12U.avionicsDeck.r[3] | SpacecraftDesignConfig.structure.structure.AvionicsDeckOffsetZ | 电子舱板相对结构基准的Z向安装偏置。 |  | 默认
Structure | structure | Components.StructureAssembly12U | Mechanical | LowerDeckWidth | 下舱板宽度 | 0.22 | m | 0.22 | TRUE | H-当前内部硬编码，需提升为Component参数 | Components.StructureAssembly12U.lowerDeck.width | SpacecraftDesignConfig.structure.structure.LowerDeckWidth | 下舱板几何宽度。 |  | 默认
Structure | structure | Components.StructureAssembly12U | Mechanical | LowerDeckHeight | 下舱板高度 | 0.22 | m | 0.22 | TRUE | H-当前内部硬编码，需提升为Component参数 | Components.StructureAssembly12U.lowerDeck.height | SpacecraftDesignConfig.structure.structure.LowerDeckHeight | 下舱板几何高度。 |  | 默认
Structure | structure | Components.StructureAssembly12U | Mechanical | LowerDeckThickness | 下舱板厚度 | 0.012 | m | 0.012 | TRUE | H-当前内部硬编码，需提升为Component参数 | Components.StructureAssembly12U.lowerDeck.length / r[3] | SpacecraftDesignConfig.structure.structure.LowerDeckThickness | 下舱板厚度。 |  | 默认
Structure | structure | Components.StructureAssembly12U | Mechanical | LowerDeckDensity | 下舱板等效密度 | 655 | kg/m³ | 655 | TRUE | H-当前内部硬编码，需提升为Component参数 | Components.StructureAssembly12U.lowerDeck.density | SpacecraftDesignConfig.structure.structure.LowerDeckDensity | 下舱板BodyBox等效密度。 | 应满足lowerDeckMass < PrimaryStructureMass。 | 默认
Structure | structure | Components.StructureAssembly12U | Thermal | RailHeatCapacity | 导轨热容 | 1450 | J/K | 1450 | TRUE | H-当前内部硬编码，需提升为Component参数 | Components.StructureAssembly12U.railNode.C | SpacecraftDesignConfig.structure.structure.RailHeatCapacity | 导轨/主结构代表热节点热惯性。 |  | 默认
Structure | structure | Components.StructureAssembly12U | Thermal | PanelHeatCapacity | 结构面板热容 | 980 | J/K | 980 | TRUE | H-当前内部硬编码，需提升为Component参数 | Components.StructureAssembly12U.panelNode.C | SpacecraftDesignConfig.structure.structure.PanelHeatCapacity | 结构面板代表热节点热惯性。 |  | 默认
Structure | structure | Components.StructureAssembly12U | Thermal | RailPanelConductance | 导轨-面板导热 | 1.6 | W/K | 1.6 | TRUE | H-当前内部硬编码，需提升为Component参数 | Components.StructureAssembly12U.railPanel.G | SpacecraftDesignConfig.structure.structure.RailPanelConductance | 导轨与结构面板之间等效导热。 |  | 默认
Structure | structure | Components.StructureAssembly12U | Thermal | MountInterfaceConductance | 结构安装界面导热 | 2.2 | W/K | 2.2 | TRUE | H-当前内部硬编码，需提升为Component参数 | Components.StructureAssembly12U.mountInterface.G | SpacecraftDesignConfig.structure.structure.MountInterfaceConductance | 结构面板到整星公共热网的等效导热。 |  | 默认

## Ephemeris
星历与地球定向资源
这些资源只在UpdateConfig阶段读取；Modelica运行时只读取生成后的本地环境表。
Parameter | Value | Unit | DefaultValue | Description | Notes
SPKFile | Scripts/Inputs/Ephemeris/de440s.bsp | path | Scripts/Inputs/Ephemeris/de440s.bsp | 固定的JPL行星与月球SPK。 | 项目相对路径；运行前校验覆盖范围与SHA-256。
IERSFile | Scripts/Inputs/Ephemeris/finals2000A.all | path | Scripts/Inputs/Ephemeris/finals2000A.all | 固定的IERS Bulletin A地球定向数据。 | 包含观测与预测段；不自动联网刷新。
LeapSecondsFile | Scripts/Inputs/Ephemeris/Leap_Second.dat | path | Scripts/Inputs/Ephemeris/Leap_Second.dat | 固定闰秒数据。 | 用于UTC/TAI/TT/TDB时间尺度转换。
AllowPredictedEOP | TRUE | Boolean | TRUE | 是否允许IERS预测地球定向值。 | FALSE时，仿真区间内出现预测标志即终止。
EnvironmentSampleInterval | 10 | s | 10 | 环境表采样间隔。 | 与1 s结果输出间隔无关；插值超差时生成器自动细化。
PropagationModel | J2SunMoon | text | J2SunMoon | 卫星轨道离线传播模型。 | 地球中心引力+J2+日月第三体；不含阻力和太阳光压。
PropagationRtol | 1e-10 | 1 | 1e-10 | DOP853相对容差。 | 独立于Modelica总体仿真Tolerance。
PropagationAtolPosition | 0.0001 | m | 0.0001 | 位置分量绝对容差。 | 用于六维状态数值传播。
PropagationAtolVelocity | 1e-07 | m/s | 1e-07 | 速度分量绝对容差。 | 用于六维状态数值传播。

## OrbitResolved
轨道与星历解析结果
只读展示区。UpdateConfig成功后刷新；这里的值不参与下一次配置解析。
Parameter | Value | Unit | Description | Source
StartUTC | 2026-10-01T00:00:00.000Z | UTC | 规范化仿真起始时刻。 | Simulation
EndUTC | 2026-10-02T00:00:00.000Z | UTC | 按连续SI秒推导的结束时刻。 | Simulation
DurationSeconds | 86400 | s | 物理运行时长。 | Simulation
StateEpochUTC | 2026-10-01T00:00:00.000Z | UTC | 输入状态对应历元。 | Orbit
StateInputMode | Cartesian | text | 实际生效的状态输入方式。 | Orbit
InputFrame | GCRS | text | 输入坐标系。 | Orbit
InternalFrame | GCRS | text | 环境表内部坐标系。 | Generator
R0_X | -493801.274 | m | 传播到仿真起点的位置X。 | Environment generator
R0_Y | -752595.4966 | m | 传播到仿真起点的位置Y。 | Environment generator
R0_Z | -6776165.4927 | m | 传播到仿真起点的位置Z。 | Environment generator
V0_X | -5490.2525 | m/s | 传播到仿真起点的速度X。 | Environment generator
V0_Y | 5304.3492 | m/s | 传播到仿真起点的速度Y。 | Environment generator
V0_Z | -172.8116 | m/s | 传播到仿真起点的速度Z。 | Environment generator
DerivedSemiMajorAxis | 6835361.4 | m | 由生效起点状态推导。 | Environment generator
DerivedEccentricity | 0.0021067 | 1 | 由生效起点状态推导。 | Environment generator
DerivedInclination | 1.7005 | rad | 由生效起点状态推导。 | Environment generator
EphemerisCoverage | 2396752.5 .. 2506352.5 | TDB | DE440s实际覆盖区间。 | SPK segments
IERSCoverage | 41684.0 .. 61659.0 | UTC MJD | 本地EOP数据覆盖区间。 | IERS table
EOPStatus | PREDICTED | text | 仿真及传播区间使用观测/预测状态。 | IERS flags
SPK_SHA256 | c1c7feeab882263fc493a9d5a5b2ddd71b54826cdf65d8d17a76126b260a49f2 | SHA-256 | 行星星历文件内容哈希。 | Fixed resource
IERS_SHA256 | 80119694522717471744a78b28bc872e998523f8b1e2007424f9cd08af7ac4c6 | SHA-256 | 地球定向文件内容哈希。 | Fixed resource
LeapSeconds_SHA256 | 6cb6f5d4b819f2e568e25db4b0b26d89dedf031fdffb18bc94d40f4e94e268d7 | SHA-256 | 闰秒文件内容哈希。 | Fixed resource
EnvironmentTable_SHA256 | 52c098772698e2ca0ce8ce99ae68e33d725dcec5fa9d0c52b64e02cf9502533b | SHA-256 | 本次生成环境表内容哈希。 | Environment generator
FinalSampleInterval | 2.5 | s | 满足插值误差后采用的环境采样间隔。 | Environment validation
PropagationConvergence | 0.0072744 | m | 收紧传播容差后的24 h最大位置差。 | Propagation validation
TablePositionError | 0.0092619 | m | 节点中点及随机时刻最大位置插值误差。 | Interpolation validation
TableVelocityError | 0.019965 | m/s | 由同一位置插值求导得到的最大速度误差。 | Interpolation validation
EarthOrientationError | 0.0075287 | arcsec | 连续矩阵插值最大地球定向角误差。 | Interpolation validation